## 004_51_千代橋
年度 |  | 調査区分 | 地点ｺｰﾄﾞ | 水系名 | 水域名 | 測定地点名 | 類型 | 基準点 | 調査機関名 | 分析機関名 | 地点統一番号
2022 |  | 年間調査 | 51 |  | 鶴見川上流 | 千代橋 | D | 補助地点 | 横浜市 |  | 14-004-51
項目 |  |  | 単位 | 04月13日 | 05月11日 | 06月01日 | 07月14日 | 08月03日 | 09月07日 | 10月06日 | 11月09日 | 12月07日 | 01月11日 | 02月01日 | 03月01日
一般項目 | 採取時刻 |  |  | 07時40分 | 07時45分 | 07時40分 | 07時40分 | 07時30分 | 07時40分 | 07時40分 | 07時40分 | 07時40分 | 07時45分 | 07時40分 | 07時40分
| 採取位置 |  |  | 流心（中央） | 流心（中央） | 流心（中央） | 流心（中央） | 流心（中央） | 流心（中央） | 流心（中央） | 流心（中央） | 流心（中央） | 流心（中央） | 流心（中央） | 流心（中央）
| 採取水深 |  | m | 0.1 | 0.1 | 0.1 | 0.1 | 0.1 | 0.1 | 0.1 | 0.1 | 0.1 | 0.1 | 0.1 | 0.1
一般項目 | 天候コード |  |  | 晴れ | 晴れ | 晴れ | 曇り | 晴れ | 曇り | 雨 | 晴れ | 晴れ | 曇り | 晴れ | 曇り
一般項目 | 流況コード |  |  | 通常の状況 | 通常の状況 | 通常の状況 | 通常の状況 | 通常の状況 | 通常の状況 | 通常の状況 | 通常の状況 | 通常の状況 | 通常の状況 | 通常の状況 | 通常の状況
一般項目 | 臭気コード |  |  | 川藻臭（微） | 川藻臭（微） | 無臭 | 川藻臭（微） | 川藻臭（微） | 川藻臭（微） | 川藻臭（微） | 川藻臭（微） | 川藻臭（微） | 川藻臭（微） | 川藻臭（微） | 川藻臭（微）
一般項目 | 色相コード |  |  | 黄緑色・淡（明） | 黄緑色・淡（明） | 黄緑色・淡（明） | 灰黄緑色・淡（明） | 黄緑色・淡（明） | 黄緑色・淡（明） | 黄緑色・淡（明） | 黄緑色・淡（明） | 灰黄緑色・淡（明） | 灰黄緑色・淡（明） | 灰黄緑色・淡（明） | 灰黄緑色・淡（明）
一般項目 | 気温 |  | ℃ | 19.5 | 19.6 | 24.2 | 26.0 | 30.8 | 29.0 | 13.8 | 12.2 | 5.4 | 2.7 | 2.2 | 8.3
一般項目 | 水温 |  | ℃ | 18.7 | 18.2 | 20.8 | 24.8 | 29.0 | 27.0 | 17.8 | 15.5 | 11.5 | 9.0 | 8.9 | 11.7
一般項目 | 流量 |  | m3/S | 2.25 | 2.98 | 3.02 | 3.54 | 2.23 | 2.05 | 3.06 | 2.25 | 3.15 | 1.97 | 2.11 | 1.85
一般項目 | 全水深 |  | m | 0.90 | 1.14 | 1.12 | 1.09 | 0.99 | 1.06 | 1.12 | 1.27 | 1.20 | 1.08 | 1.04 | 1.13
一般項目 | 透明度 |  | m
生活環境項目 | pH |  |  | 7.9 | 7.5 | 7.5 | 7.4 | 7.7 | 7.3 | 7.3 | 7.5 | 7.6 | 7.5 | 7.4 | 7.6
生活環境項目 | DO |  | mg/l | 7.4 | 7.1 | 6.6 | 5.9 | 5.9 | 5.5 | 7.2 | 6.8 | 8.6 | 7.1 | 6.9 | 6.5
生活環境項目 | BOD |  | mg/l | 9.3 | 3.9 | 4.6 | 4.6 | 2.4 | 2.6 | 3.3 | 2.6 | 3.3 | 11 | 16 | 13
生活環境項目 | COD |  | mg/l | 6.5 | 6.1 | 5.8 | 6.8 | 6.5 | 7.4 | 5.5 | 6.6 | 4.8 | 7.6 | 7.6 | 8.2
生活環境項目 | SS |  | mg/l | 4 | 3 | 3 | 8 | 4 | 3 | 3 | 3 | 3 | 4 | 7 | 7
生活環境項目 | 大腸菌群数 |  | MPN/100ml
生活環境項目 | n-ヘキサン抽出物質_油分等 |  | mg/l |  |  |  | < 0.5 | [5 empty] | < 0.5
生活環境項目 | 底層DO |  | mg/l
生活環境項目 | 大腸菌数 |  | CFU/100ml | 500 | 650 | 430 | 1100 | 120 | 270 | 1100 | 300 | 700 | 260 | 260 | 300
全窒素全燐 | 全窒素 |  | mg/l | 8.2 | 5.9 | 7.6 | 6.9 | 6.0 | 6.2 | 4.6 | 6.7 | 6.1 | 8.9 | 8.4 | 8.7
全窒素全燐 | 全燐 |  | mg/l | 0.22 | 0.72 | 0.21 | 0.31 | 0.26 | 0.42 | 0.21 | 0.96 | 0.59 | 0.49 | 0.56 | 0.66
健康項目 | カドミウム |  | mg/l |  |  |  | < 0.0003 | [5 empty] | < 0.0003
健康項目 | 全シアン |  | mg/l |  |  |  | < 0.01 | [5 empty] | < 0.01
健康項目 | 鉛 |  | mg/l |  |  |  | 0.0034 | [5 empty] | 0.0007
健康項目 | 六価クロム |  | mg/l |  |  |  | < 0.01 | [5 empty] | < 0.01
健康項目 | 砒素 |  | mg/l |  |  |  | < 0.005 | [5 empty] | < 0.005
健康項目 | 総水銀 |  | mg/l |  |  |  | < 0.0005 | [5 empty] | < 0.0005
健康項目 | アルキル水銀 |  | mg/l
健康項目 | PCB |  | mg/l
健康項目 | ジクロロメタン |  | mg/l |  |  |  | < 0.0001 | [5 empty] | < 0.0001
健康項目 | 四塩化炭素 |  | mg/l |  |  |  | < 0.0001 | [5 empty] | < 0.0001
健康項目 | 1,2-ジクロロエタン |  | mg/l |  |  |  | < 0.0001 | [5 empty] | < 0.0001
健康項目 | 1,1-ジクロロエチレン |  | mg/l |  |  |  | < 0.0001 | [5 empty] | < 0.0001
健康項目 | シス-1,2-ジクロロエチレン |  | mg/l |  |  |  | < 0.0001 | [5 empty] | < 0.0001
健康項目 | 1,1,1-トリクロロエタン |  | mg/l |  |  |  | < 0.0001 | [5 empty] | < 0.0001
健康項目 | 1,1,2-トリクロロエタン |  | mg/l |  |  |  | < 0.0001 | [5 empty] | < 0.0001
健康項目 | トリクロロエチレン |  | mg/l |  |  |  | < 0.0001 | [5 empty] | < 0.0001
健康項目 | テトラクロロエチレン |  | mg/l |  |  |  | < 0.0001 | [5 empty] | < 0.0001
健康項目 | 1,3-ジクロロプロペン |  | mg/l |  |  |  | < 0.0002 | [5 empty] | < 0.0002
健康項目 | チウラム |  | mg/l |  |  |  | < 0.0005 | [5 empty] | < 0.0005
健康項目 | シマジン |  | mg/l |  |  |  | < 0.0003 | [5 empty] | < 0.0003
健康項目 | チオベンカルブ |  | mg/l |  |  |  | < 0.0003 | [5 empty] | < 0.0003
健康項目 | ベンゼン |  | mg/l |  |  |  | < 0.0001 | [5 empty] | < 0.0001
健康項目 | セレン |  | mg/l |  |  |  | < 0.002 | [5 empty] | < 0.002
健康項目 | 硝酸性窒素 |  | mg/l | 3.8 | 4.7 | 5.0 | 3.7 | 4.6 | 4.6 | 3.2 | 5.8 | 5.1 | 5.3 | 4.7 | 5.0
健康項目 | 亜硝酸性窒素 |  | mg/l | 0.60 | 0.54 | 0.54 | 0.39 | 0.66 | 0.61 | 0.74 | 0.51 | 0.21 | 0.61 | 0.58 | 0.50
健康項目 | 硝酸性窒素及び亜硝酸性窒素 |  | mg/l | 4.4 | 5.2 | 5.5 | 4.1 | 5.3 | 5.2 | 3.9 | 6.3 | 5.3 | 5.9 | 5.3 | 5.5
健康項目 | ふっ素 |  | mg/l |  |  |  | < 0.08 | [5 empty] | 0.08
健康項目 | ほう素 |  | mg/l |  |  |  | 0.06 | [5 empty] | 0.04
健康項目 | 1,4-ジオキサン |  | mg/l |  |  |  | < 0.005 | [5 empty] | < 0.005
要監視項目 | クロロホルム（要監視） |  | mg/l
要監視項目 | トランス-1,2-ジクロロエチレン |  | mg/l
要監視項目 | 1,2-ジクロロプロパン |  | mg/l
要監視項目 | p-ジクロロベンゼン |  | mg/l
要監視項目 | イソキサチオン |  | mg/l
要監視項目 | ダイアジノン |  | mg/l
要監視項目 | フェニトロチオン |  | mg/l
要監視項目 | イソプロチオラン |  | mg/l
要監視項目 | オキシン銅 |  | mg/l
要監視項目 | クロロタロニル |  | mg/l
要監視項目 | プロピザミド |  | mg/l
要監視項目 | EPN |  | mg/l
要監視項目 | ジクロルボス |  | mg/l
要監視項目 | フェノブカルブ |  | mg/l
要監視項目 | イプロベンホス |  | mg/l
要監視項目 | クロルニトロフェン |  | mg/l
要監視項目 | トルエン |  | mg/l
要監視項目 | キシレン |  | mg/l
要監視項目 | フタル酸ジエチルヘキシル |  | mg/l
要監視項目 | ニッケル |  | mg/l |  |  |  | 0.001
要監視項目 | モリブデン |  | mg/l
要監視項目 | アンチモン |  | mg/l
要監視項目 | 塩化ビニルモノマー |  | mg/l
要監視項目 | エピクロロヒドリン |  | mg/l
要監視項目 | 全マンガン |  | mg/l
要監視項目 | ウラン |  | mg/l
要監視項目 | ペルフルオロオクタンスルホン酸(PFOS) |  | mg/l
要監視項目 | ペルフルオロオクタンスルホン酸（PFOS)(直鎖体) |  | mg/l
要監視項目 | ペルフルオロオクタン酸（PFOA） |  | mg/l
要監視項目 | ペルフルオロオクタン酸（PFOA）（直鎖体） |  | mg/l
要監視項目 | PFOS及びPFOAの合算値 |  | mg/l
トリハロメタン生成能 | トリハロメタン生成能 |  | mg/l
トリハロメタン生成能 | クロロホルム生成能 |  | mg/l
トリハロメタン生成能 | ブロモジクロロメタン生成能 |  | mg/l
トリハロメタン生成能 | ジブロモクロロメタン生成能 |  | mg/l
トリハロメタン生成能 | ブロモホルム生成能 |  | mg/l
特殊項目 | フェノール類 |  | mg/l |  |  |  | < 0.005
特殊項目 | 銅 |  | mg/l |  |  |  | 0.0036
特殊項目 | 亜鉛 |  | mg/l | 0.020 | 0.020 | 0.023 | 0.025 | 0.022 | 0.024 | 0.017 | 0.022 | 0.020 | 0.023 | 0.027 | 0.024
特殊項目 | 鉄_溶解性 |  | mg/l |  |  |  | 0.02
特殊項目 | マンガン_溶解性 |  | mg/l |  |  |  | < 0.01
特殊項目 | クロム |  | mg/l
水生生物保全項目（環境基準） | 全亜鉛 |  | mg/l | 0.020 | 0.020 | 0.023 | 0.025 | 0.022 | 0.024 | 0.017 | 0.022 | 0.020 | 0.023 | 0.027 | 0.024
水生生物保全項目（環境基準） | 1904:ノニルフェノール |  | mg/l
水生生物保全項目（環境基準） | 1905:ノニルフェノール異性体No.01 |  | mg/l
水生生物保全項目（環境基準） | 1906:ノニルフェノール異性体No.02 |  | mg/l
水生生物保全項目（環境基準） | 1907:ノニルフェノール異性体No.03 |  | mg/l
水生生物保全項目（環境基準） | 1908:ノニルフェノール異性体No.04 |  | mg/l
水生生物保全項目（環境基準） | 1909:ノニルフェノール異性体No.05 |  | mg/l
水生生物保全項目（環境基準） | 1910:ノニルフェノール異性体No.06 |  | mg/l
水生生物保全項目（環境基準） | 1911:ノニルフェノール異性体No.07 |  | mg/l
水生生物保全項目（環境基準） | 1912:ノニルフェノール異性体No.08 |  | mg/l
水生生物保全項目（環境基準） | 1913:ノニルフェノール異性体No.09 |  | mg/l
水生生物保全項目（環境基準） | 1914:ノニルフェノール異性体No.10 |  | mg/l
水生生物保全項目（環境基準） | 1915:ノニルフェノール異性体No.11 |  | mg/l
水生生物保全項目（環境基準） | 1916:ノニルフェノール異性体No.12 |  | mg/l
水生生物保全項目（環境基準） | 1917:ノニルフェノール異性体No.13 |  | mg/l
水生生物保全項目（環境基準） | 1940:LAS |  | mg/l
水生生物保全項目（環境基準） | 1941:C10-LAS |  | mg/l
水生生物保全項目（環境基準） | 1942:C11-LAS |  | mg/l
水生生物保全項目（環境基準） | 1943:C12-LAS |  | mg/l
水生生物保全項目（環境基準） | 1944:C13-LAS |  | mg/l
水生生物保全項目（環境基準） | 1945:C14-LAS |  | mg/l
水生生物保全項目（要監視） | クロロホルム（水生生物保全） |  | mg/l
水生生物保全項目（要監視） | フェノール |  | mg/l
水生生物保全項目（要監視） | ホルムアルデヒド |  | mg/l
水生生物保全項目（要監視） | 1970:４-t-オクチルフェノール |  | mg/l
水生生物保全項目（要監視） | 1971:アニリン |  | mg/l
水生生物保全項目（要監視） | 1972:２，４-ジクロロフェノール |  | mg/l
その他項目 | アンモニア性窒素 |  | mg/l | 2.0 | 0.64 | 0.86 | 0.80 | 0.39 | 0.42 | 0.60 | 0.28 | 0.17 | 2.1 | 2.8 | 2.4
その他項目 | 燐酸態燐 |  | mg/l | 0.15 | 0.71 | 0.21 | 0.27 | 0.25 | 0.38 | 0.19 | 0.86 | 0.59 | 0.47 | 0.49 | 0.57
その他項目 | 電気伝導率 |  | mS/m | 38 | 38 | 32 | 30 | 41 | 34 | 27 | 34 | 33 | 39 | 41 | 38
その他項目 | 塩化物イオン |  | mg/l |  |  |  | 23 | [5 empty] | 33
その他項目 | 塩分
その他項目 | 陰イオン界面活性剤 |  | mg/l |  |  |  | < 0.03
その他項目 | クロロフィルa |  | μg/l
その他項目 | 前日天候 |  |  | 1 | 2 | 4 | 6 | 1 | 2 | 4 | 1 | 4 | 1 | 1 | 1
その他項目 | 流速 |  | m/s | 0.17 | 0.20 | 0.21 | 0.25 | 0.15 | 0.15 | 0.22 | 0.14 | 0.21 | 0.14 | 0.14 | 0.13
その他項目 | 透視度 |  |  | > 100 | > 100 | > 100 | 74 | > 100 | > 100 | > 100 | > 100 | > 100 | > 100 | > 100 | > 100
その他項目 | その他項目11
その他項目 | その他項目12
その他項目 | その他項目13
その他項目 | その他項目14
その他項目 | その他項目15
その他項目 | その他項目16
その他項目 | その他項目17
その他項目 | その他項目18
その他項目 | その他項目19
その他項目 | その他項目20
その他項目 | その他項目21
その他項目 | その他項目22
その他項目 | その他項目23
その他項目 | その他項目24
その他項目 | その他項目25
その他項目 | その他項目26
その他項目 | その他項目27
その他項目 | その他項目28
その他項目 | その他項目29
その他項目 | その他項目30
その他項目 | その他項目31
その他項目 | その他項目32
その他項目 | その他項目33
その他項目 | その他項目34
その他項目 | その他項目35
その他項目 | その他項目36
その他項目 | その他項目37
その他項目 | その他項目38
その他項目 | その他項目39
その他項目 | その他項目40
備考

## 004_52_都橋
年度 |  | 調査区分 | 地点ｺｰﾄﾞ | 水系名 | 水域名 | 測定地点名 | 類型 | 基準点 | 調査機関名 | 分析機関名 | 地点統一番号
2022 |  | 年間調査 | 52 |  | 鶴見川上流 | 都橋 | D | 補助地点 | 横浜市 |  | 14-004-52
項目 |  |  | 単位 | 04月13日 | 05月11日 | 06月01日 | 07月14日 | 08月03日 | 09月07日 | 10月06日 | 11月09日 | 12月07日 | 01月11日 | 02月01日 | 03月01日
一般項目 | 採取時刻 |  |  | 06時50分 | 06時50分 | 07時00分 | 07時00分 | 06時50分 | 06時50分 | 06時50分 | 06時55分 | 06時55分 | 06時50分 | 06時50分 | 06時50分
| 採取位置 |  |  | 流心（中央） | 流心（中央） | 流心（中央） | 流心（中央） | 流心（中央） | 流心（中央） | 流心（中央） | 流心（中央） | 流心（中央） | 流心（中央） | 流心（中央） | 流心（中央）
| 採取水深 |  | m | 0.1 | 0.1 | 0.1 | 0.1 | 0.1 | 0.1 | 0.1 | 0.1 | 0.1 | 0.1 | 0.1 | 0.1
一般項目 | 天候コード |  |  | 晴れ | 晴れ | 晴れ | 曇り | 晴れ | 曇り | 雨 | 晴れ | 晴れ | 曇り | 晴れ | 曇り
一般項目 | 流況コード |  |  | 通常の状況 | 通常の状況 | 通常の状況 | 通常の状況 | 通常の状況 | 通常の状況 | 通常の状況 | 通常の状況 | 通常の状況 | 通常の状況 | 通常の状況 | 通常の状況
一般項目 | 臭気コード |  |  | 川藻臭（微） | 川藻臭（微） | 無臭 | 無臭 | 川藻臭（微） | 川藻臭（微） | 川藻臭（微） | 川藻臭（微） | 川藻臭（微） | 川藻臭（微） | 川藻臭（微） | 川藻臭（微）
一般項目 | 色相コード |  |  | 灰黄緑色・淡（明） | 黄緑色・淡（明） | 黄緑色・淡（明） | 灰黄緑色・淡（明） | 黄緑色・淡（明） | 黄緑色・淡（明） | 黄緑色・淡（明） | 黄緑色・淡（明） | 黄緑色・淡（明） | 灰黄緑色・淡（明） | 灰黄緑色・淡（明） | 灰黄緑色・淡（明）
一般項目 | 気温 |  | ℃ | 16.8 | 17.8 | 23.2 | 24.3 | 30.4 | 27.8 | 15.2 | 12.1 | 4.7 | 2.0 | 3.0 | 8.0
一般項目 | 水温 |  | ℃ | 18.5 | 18.1 | 20.8 | 24.5 | 28.0 | 27.0 | 18.5 | 15.5 | 12.3 | 10.6 | 10.8 | 13.0
一般項目 | 流量 |  | m3/S | 1.86 | 1.71 | 1.70 | 1.59 | 1.35 | 1.18 | 1.36 | 1.11 | 1.34 | 0.92 | 1.03 | 0.90
一般項目 | 全水深 |  | m | 1.04 | 0.61 | 0.87 | 0.69 | 0.89 | 0.80 | 0.75 | 0.72 | 0.69 | 0.53 | 0.65 | 0.62
一般項目 | 透明度 |  | m
生活環境項目 | pH |  |  | 7.9 | 7.5 | 7.7 | 7.6 | 7.8 | 7.4 | 7.4 | 7.6 | 7.6 | 7.5 | 7.3 | 7.5
生活環境項目 | DO |  | mg/l | 6.8 | 6.8 | 6.1 | 6.6 | 5.4 | 5.8 | 7.3 | 5.7 | 7.9 | 6.4 | 6.9 | 6.0
生活環境項目 | BOD |  | mg/l | 11 | 7.9 | 6.7 | 8.2 | 9.0 | 7.8 | 2.8 | 9.1 | 1.8 | 13 | 14 | 13
生活環境項目 | COD |  | mg/l | 6.8 | 5.7 | 5.8 | 7.0 | 6.3 | 7.7 | 4.8 | 6.6 | 4.7 | 7.7 | 7.6 | 7.9
生活環境項目 | SS |  | mg/l | 5 | 2 | 3 | 9 | 3 | 3 | 2 | 3 | 1 | 3 | 4 | 5
生活環境項目 | 大腸菌群数 |  | MPN/100ml
生活環境項目 | n-ヘキサン抽出物質_油分等 |  | mg/l |  |  |  | < 0.5 | [5 empty] | < 0.5
生活環境項目 | 底層DO |  | mg/l
生活環境項目 | 大腸菌数 |  | CFU/100ml | 390 | 290 | 410 | 1400 | 430 | 460 | 800 | 210 | 650 | 310 | 560 | 300
全窒素全燐 | 全窒素 |  | mg/l | 7.8 | 7.2 | 6.9 | 7.4 | 7.6 | 7.9 | 5.2 | 9.6 | 7.6 | 10 | 10 | 11
全窒素全燐 | 全燐 |  | mg/l | 0.25 | 0.40 | 0.26 | 0.46 | 0.30 | 0.41 | 0.13 | 0.39 | 0.33 | 0.35 | 0.51 | 0.39
健康項目 | カドミウム |  | mg/l |  |  |  | < 0.0003 | [5 empty] | < 0.0003
健康項目 | 全シアン |  | mg/l |  |  |  | < 0.01 | [5 empty] | < 0.01
健康項目 | 鉛 |  | mg/l |  |  |  | 0.0009 | [5 empty] | < 0.0005
健康項目 | 六価クロム |  | mg/l |  |  |  | < 0.01 | [5 empty] | < 0.01
健康項目 | 砒素 |  | mg/l |  |  |  | < 0.005 | [5 empty] | < 0.005
健康項目 | 総水銀 |  | mg/l |  |  |  | < 0.0005 | [5 empty] | < 0.0005
健康項目 | アルキル水銀 |  | mg/l
健康項目 | PCB |  | mg/l
健康項目 | ジクロロメタン |  | mg/l |  |  |  | < 0.0001 | [5 empty] | < 0.0001
健康項目 | 四塩化炭素 |  | mg/l |  |  |  | < 0.0001 | [5 empty] | < 0.0001
健康項目 | 1,2-ジクロロエタン |  | mg/l |  |  |  | < 0.0001 | [5 empty] | < 0.0001
健康項目 | 1,1-ジクロロエチレン |  | mg/l |  |  |  | < 0.0001 | [5 empty] | < 0.0001
健康項目 | シス-1,2-ジクロロエチレン |  | mg/l |  |  |  | < 0.0001 | [5 empty] | < 0.0001
健康項目 | 1,1,1-トリクロロエタン |  | mg/l |  |  |  | < 0.0001 | [5 empty] | < 0.0001
健康項目 | 1,1,2-トリクロロエタン |  | mg/l |  |  |  | < 0.0001 | [5 empty] | < 0.0001
健康項目 | トリクロロエチレン |  | mg/l |  |  |  | < 0.0001 | [5 empty] | < 0.0001
健康項目 | テトラクロロエチレン |  | mg/l |  |  |  | < 0.0001 | [5 empty] | < 0.0001
健康項目 | 1,3-ジクロロプロペン |  | mg/l |  |  |  | < 0.0002 | [5 empty] | < 0.0002
健康項目 | チウラム |  | mg/l |  |  |  | < 0.0005 | [5 empty] | < 0.0005
健康項目 | シマジン |  | mg/l |  |  |  | < 0.0003 | [5 empty] | < 0.0003
健康項目 | チオベンカルブ |  | mg/l |  |  |  | < 0.0003 | [5 empty] | < 0.0003
健康項目 | ベンゼン |  | mg/l |  |  |  | < 0.0001 | [5 empty] | < 0.0001
健康項目 | セレン |  | mg/l |  |  |  | < 0.002 | [5 empty] | < 0.002
健康項目 | 硝酸性窒素 |  | mg/l | 3.6 | 4.8 | 3.9 | 3.8 | 3.9 | 4.9 | 4.2 | 6.5 | 5.8 | 6.7 | 6.8 | 6.0
健康項目 | 亜硝酸性窒素 |  | mg/l | 0.50 | 0.55 | 0.45 | 0.46 | 0.91 | 0.71 | 0.44 | 0.76 | 0.36 | 0.60 | 0.54 | 0.54
健康項目 | 硝酸性窒素及び亜硝酸性窒素 |  | mg/l | 4.1 | 5.3 | 4.3 | 4.2 | 4.8 | 5.6 | 4.7 | 7.2 | 6.2 | 7.3 | 7.3 | 6.6
健康項目 | ふっ素 |  | mg/l |  |  |  | < 0.08 | [5 empty] | 0.08
健康項目 | ほう素 |  | mg/l |  |  |  | 0.11 | [5 empty] | 0.06
健康項目 | 1,4-ジオキサン |  | mg/l |  |  |  | < 0.005 | [5 empty] | < 0.005
要監視項目 | クロロホルム（要監視） |  | mg/l
要監視項目 | トランス-1,2-ジクロロエチレン |  | mg/l
要監視項目 | 1,2-ジクロロプロパン |  | mg/l
要監視項目 | p-ジクロロベンゼン |  | mg/l
要監視項目 | イソキサチオン |  | mg/l
要監視項目 | ダイアジノン |  | mg/l
要監視項目 | フェニトロチオン |  | mg/l
要監視項目 | イソプロチオラン |  | mg/l
要監視項目 | オキシン銅 |  | mg/l
要監視項目 | クロロタロニル |  | mg/l
要監視項目 | プロピザミド |  | mg/l
要監視項目 | EPN |  | mg/l
要監視項目 | ジクロルボス |  | mg/l
要監視項目 | フェノブカルブ |  | mg/l
要監視項目 | イプロベンホス |  | mg/l
要監視項目 | クロルニトロフェン |  | mg/l
要監視項目 | トルエン |  | mg/l
要監視項目 | キシレン |  | mg/l
要監視項目 | フタル酸ジエチルヘキシル |  | mg/l
要監視項目 | ニッケル |  | mg/l |  |  |  | 0.001
要監視項目 | モリブデン |  | mg/l
要監視項目 | アンチモン |  | mg/l
要監視項目 | 塩化ビニルモノマー |  | mg/l
要監視項目 | エピクロロヒドリン |  | mg/l
要監視項目 | 全マンガン |  | mg/l
要監視項目 | ウラン |  | mg/l
要監視項目 | ペルフルオロオクタンスルホン酸(PFOS) |  | mg/l
要監視項目 | ペルフルオロオクタンスルホン酸（PFOS)(直鎖体) |  | mg/l
要監視項目 | ペルフルオロオクタン酸（PFOA） |  | mg/l
要監視項目 | ペルフルオロオクタン酸（PFOA）（直鎖体） |  | mg/l
要監視項目 | PFOS及びPFOAの合算値 |  | mg/l
トリハロメタン生成能 | トリハロメタン生成能 |  | mg/l
トリハロメタン生成能 | クロロホルム生成能 |  | mg/l
トリハロメタン生成能 | ブロモジクロロメタン生成能 |  | mg/l
トリハロメタン生成能 | ジブロモクロロメタン生成能 |  | mg/l
トリハロメタン生成能 | ブロモホルム生成能 |  | mg/l
特殊項目 | フェノール類 |  | mg/l |  |  |  | < 0.005
特殊項目 | 銅 |  | mg/l |  |  |  | 0.0038
特殊項目 | 亜鉛 |  | mg/l | 0.021 | 0.021 | 0.022 | 0.026 | 0.021 | 0.025 | 0.019 | 0.021 | 0.021 | 0.024 | 0.030 | 0.026
特殊項目 | 鉄_溶解性 |  | mg/l |  |  |  | 0.03
特殊項目 | マンガン_溶解性 |  | mg/l |  |  |  | < 0.01
特殊項目 | クロム |  | mg/l
水生生物保全項目（環境基準） | 全亜鉛 |  | mg/l | 0.021 | 0.021 | 0.022 | 0.026 | 0.021 | 0.025 | 0.019 | 0.021 | 0.021 | 0.024 | 0.030 | 0.026
水生生物保全項目（環境基準） | 1904:ノニルフェノール |  | mg/l
水生生物保全項目（環境基準） | 1905:ノニルフェノール異性体No.01 |  | mg/l
水生生物保全項目（環境基準） | 1906:ノニルフェノール異性体No.02 |  | mg/l
水生生物保全項目（環境基準） | 1907:ノニルフェノール異性体No.03 |  | mg/l
水生生物保全項目（環境基準） | 1908:ノニルフェノール異性体No.04 |  | mg/l
水生生物保全項目（環境基準） | 1909:ノニルフェノール異性体No.05 |  | mg/l
水生生物保全項目（環境基準） | 1910:ノニルフェノール異性体No.06 |  | mg/l
水生生物保全項目（環境基準） | 1911:ノニルフェノール異性体No.07 |  | mg/l
水生生物保全項目（環境基準） | 1912:ノニルフェノール異性体No.08 |  | mg/l
水生生物保全項目（環境基準） | 1913:ノニルフェノール異性体No.09 |  | mg/l
水生生物保全項目（環境基準） | 1914:ノニルフェノール異性体No.10 |  | mg/l
水生生物保全項目（環境基準） | 1915:ノニルフェノール異性体No.11 |  | mg/l
水生生物保全項目（環境基準） | 1916:ノニルフェノール異性体No.12 |  | mg/l
水生生物保全項目（環境基準） | 1917:ノニルフェノール異性体No.13 |  | mg/l
水生生物保全項目（環境基準） | 1940:LAS |  | mg/l
水生生物保全項目（環境基準） | 1941:C10-LAS |  | mg/l
水生生物保全項目（環境基準） | 1942:C11-LAS |  | mg/l
水生生物保全項目（環境基準） | 1943:C12-LAS |  | mg/l
水生生物保全項目（環境基準） | 1944:C13-LAS |  | mg/l
水生生物保全項目（環境基準） | 1945:C14-LAS |  | mg/l
水生生物保全項目（要監視） | クロロホルム（水生生物保全） |  | mg/l
水生生物保全項目（要監視） | フェノール |  | mg/l
水生生物保全項目（要監視） | ホルムアルデヒド |  | mg/l
水生生物保全項目（要監視） | 1970:４-t-オクチルフェノール |  | mg/l
水生生物保全項目（要監視） | 1971:アニリン |  | mg/l
水生生物保全項目（要監視） | 1972:２，４-ジクロロフェノール |  | mg/l
その他項目 | アンモニア性窒素 |  | mg/l | 3.0 | 1.6 | 2.5 | 3.0 | 2.6 | 1.8 | 0.53 | 1.8 | 0.73 | 2.7 | 3.0 | 3.7
その他項目 | 燐酸態燐 |  | mg/l | 0.23 | 0.37 | 0.19 | 0.44 | 0.29 | 0.38 | 0.12 | 0.35 | 0.31 | 0.31 | 0.46 | 0.35
その他項目 | 電気伝導率 |  | mS/m | 43 | 39 | 34 | 41 | 44 | 39 | 28 | 39 | 36 | 45 | 43 | 45
その他項目 | 塩化物イオン |  | mg/l |  |  |  | 32 | [5 empty] | 42
その他項目 | 塩分
その他項目 | 陰イオン界面活性剤 |  | mg/l |  |  |  | < 0.03
その他項目 | クロロフィルa |  | μg/l
その他項目 | 前日天候 |  |  | 1 | 2 | 4 | 6 | 1 | 2 | 4 | 1 | 4 | 1 | 1 | 1
その他項目 | 流速 |  | m/s | 0.17 | 0.14 | 0.16 | 0.17 | 0.12 | 0.10 | 0.12 | 0.10 | 0.12 | 0.10 | 0.11 | 0.10
その他項目 | 透視度 |  |  | > 100 | > 100 | > 100 | 83 | > 100 | > 100 | > 100 | > 100 | > 100 | > 100 | > 100 | > 100
その他項目 | その他項目11
その他項目 | その他項目12
その他項目 | その他項目13
その他項目 | その他項目14
その他項目 | その他項目15
その他項目 | その他項目16
その他項目 | その他項目17
その他項目 | その他項目18
その他項目 | その他項目19
その他項目 | その他項目20
その他項目 | その他項目21
その他項目 | その他項目22
その他項目 | その他項目23
その他項目 | その他項目24
その他項目 | その他項目25
その他項目 | その他項目26
その他項目 | その他項目27
その他項目 | その他項目28
その他項目 | その他項目29
その他項目 | その他項目30
その他項目 | その他項目31
その他項目 | その他項目32
その他項目 | その他項目33
その他項目 | その他項目34
その他項目 | その他項目35
その他項目 | その他項目36
その他項目 | その他項目37
その他項目 | その他項目38
その他項目 | その他項目39
その他項目 | その他項目40
備考

## 022_01_入江橋
年度 |  | 調査区分 | 地点ｺｰﾄﾞ | 水系名 | 水域名 | 測定地点名 | 類型 | 基準点 | 調査機関名 | 分析機関名 | 地点統一番号
2022 |  | 年間調査 | 01 |  | 入江川 | 入江橋 | B | 基準地点 | 横浜市 |  | 14-022-01
項目 |  |  | 単位 | 04月13日 | 04月13日 | 05月11日 | 05月11日 | 06月01日 | 06月01日 | 07月14日 | 07月14日 | 08月03日 | 08月03日 | 09月07日 | 09月07日 | 10月06日 | 10月06日 | 11月09日 | 11月09日 | 12月07日 | 12月07日 | 01月11日 | 01月11日 | 02月01日 | 02月01日 | 03月01日 | 03月01日
一般項目 | 採取時刻 |  |  | 08時50分 | 19時05分 | 09時05分 | 19時00分 | 08時40分 | 19時00分 | 09時30分 | 19時00分 | 09時00分 | 18時50分 | 09時00分 | 18時50分 | 09時00分 | 18時50分 | 09時00分 | 18時50分 | 09時00分 | 18時50分 | 09時05分 | 18時50分 | 09時00分 | 19時00分 | 08時40分 | 18時50分
| 採取位置 |  |  | 流心（中央） | 流心（中央） | 流心（中央） | 流心（中央） | 流心（中央） | 流心（中央） | 流心（中央） | 流心（中央） | 流心（中央） | 流心（中央） | 流心（中央） | 流心（中央） | 流心（中央） | 流心（中央） | 流心（中央） | 流心（中央） | 流心（中央） | 流心（中央） | 流心（中央） | 流心（中央） | 流心（中央） | 流心（中央） | 流心（中央） | 流心（中央）
| 採取水深 |  | m | 0.1 | 0.1 | 0.1 | 0.1 | 0.1 | 0.1 | 0.1 | 0.1 | 0.1 | 0.1 | 0.1 | 0.1 | 0.1 | 0.1 | 0.1 | 0.1 | 0.1 | 0.1 | 0.1 | 0.1 | 0.1 | 0.1 | 0.1 | 0.1
一般項目 | 天候コード |  |  | 晴れ | 晴れ | 晴れ | 曇り | 晴れ | 晴れ | 曇り | 曇り | 晴れ | 曇り | 曇り | 曇り | 曇り | 曇り | 晴れ | 晴れ | 晴れ | 晴れ | 曇り | 晴れ | 晴れ | 曇り | 曇り | 曇り
一般項目 | 流況コード |  |  | 通常の状況 | 通常の状況 | 通常の状況 | 通常の状況 | 通常の状況 | 通常の状況 | 通常の状況 | 通常の状況 | 通常の状況 | 通常の状況 | 通常の状況 | 通常の状況 | 通常の状況 | 通常の状況 | 通常の状況 | 通常の状況 | 通常の状況 | 通常の状況 | 通常の状況 | 通常の状況 | 通常の状況 | 通常の状況 | 通常の状況 | 通常の状況
一般項目 | 臭気コード |  |  | 無臭 | 無臭 | 無臭 | 無臭 | 川藻臭（微） | 川藻臭（微） | 川藻臭（微） | 川藻臭（微） | 川藻臭（微） | 川藻臭（微） | 川藻臭（微） | 無臭 | 川藻臭（微） | 川藻臭（微） | 無臭 | 無臭 | 川藻臭（微） | 川藻臭（微） | 無臭 | 無臭 | 無臭 | 無臭 | 無臭 | 無臭
一般項目 | 色相コード |  |  | 黄緑色・淡（明） | 黄緑色・淡（明） | 黄緑色・淡（明） | 黄緑色・淡（明） | 灰黄緑色・淡（明） | 黄緑色・淡（明） | 黄緑色・淡（明） | 黄緑色・淡（明） | 灰黄緑色・淡（明） | 灰黄緑色・淡（明） | 灰黄緑色・淡（明） | 灰黄緑色・淡（明） | 黄緑色・淡（明） | 黄緑色・淡（明） | 黄緑色・淡（明） | 黄緑色・淡（明） | 黄緑色・淡（明） | 黄緑色・淡（明） | 黄緑色・淡（明） | 黄緑色・淡（明） | 黄緑色・淡（明） | 黄緑色・淡（明） | 灰黄緑色・淡（明） | 灰黄緑色・淡（明）
一般項目 | 気温 |  | ℃ | 22.5 | 22.9 | 22.5 | 21.5 | 24.0 | 23.0 | 29.5 | 23.8 | 31.5 | 33.2 | 28.3 | 25.8 | 13.4 | 14.5 | 14.0 | 17.0 | 9.0 | 10.7 | 6.0 | 9.5 | 4.5 | 11.8 | 12.0 | 12.3
一般項目 | 水温 |  | ℃ | 19.8 | 21.5 | 19.5 | 21.0 | 22.2 | 22.4 | 27.0 | 26.4 | 30.5 | 31.8 | 27.5 | 27.5 | 18.5 | 18.0 | 16.5 | 17.2 | 12.3 | 13.0 | 9.8 | 11.3 | 14.0 | 10.2 | 11.0 | 13.4
一般項目 | 流量 |  | m3/S | 0.25 | 0.46 | -0.30 | 0.44 | 1.69 | 0.63 | 0.85 | 0.09 | 0.68 | -0.97 | 0.09 | 0.93 | -0.05 | 0.81 | 1.11 | 1.06 | 0.69 | 1.01 | 0.93 | 0.13 | 0.23 | 0.51 | -0.12 | 0.33
一般項目 | 全水深 |  | m | 1.66 | 1.45 | 1.77 | 1.32 | 1.58 | 2.45 | 1.15 | 2.70 | 2.15 | 2.35 | 1.14 | 2.29 | 1.12 | 2.05 | 1.82 | 2.10 | 1.83 | 1.72 | 2.11 | 2.34 | 2.14 | 1.40 | 2.14 | 1.35
一般項目 | 透明度 |  | m
生活環境項目 | pH |  |  | 8.0 | 8.0 | 7.7 | 8.0 | 7.8 | 7.5 | 7.7 | 7.5 | 8.0 | 8.1 | 7.4 | 7.4 | 7.8 | 7.8 | 7.8 | 7.7 | 7.6 | 7.6 | 7.8 | 7.4 | 7.9 | 7.9 | 8.0 | 7.8
生活環境項目 | DO |  | mg/l | 7.3 | 9.8 | 6.7 | 8.3 | 4.2 | 6.4 | 4.2 | 6.4 | 6.8 | 9.3 | 4.2 | 4.2 | 5.6 | 6.3 | 6.4 | 7.3 | 5.5 | 6.7 | 7.7 | 7.7 | 8.8 | 9.1 | 8.8 | 9.6
生活環境項目 | BOD |  | mg/l | 0.7 | 1.4 | 0.9 | 1.5 | 2.2 | 2.3 | 2.0 | 4.8 | 1.7 | 3.4 | 1.1 | 1.6 | 1.2 | 1.4 | 0.5 | 1.4 | 1.3 | 1.4 | 0.6 | 0.9 | 0.7 | 1.0 | 0.7 | 1.4
生活環境項目 | COD |  | mg/l | 5.1 | 4.9 | 5.0 | 4.6 | 4.4 | 4.8 | 4.3 | 5.7 | 4.8 | 4.9 | 4.2 | 4.6 | 3.1 | 3.1 | 3.4 | 3.5 | 3.1 | 3.2 | 3.5 | 3.6 | 4.5 | 3.3 | 6.2 | 4.3
生活環境項目 | SS |  | mg/l | 1 | 2 | 2 | 2 | 3 | 2 | 4 | 8 | 3 | 4 | 2 | 2 | 2 | 2 | 1 | 2 | 2 | 2 | 1 | 1 | 2 | 3 | 2 | 1
生活環境項目 | 大腸菌群数 |  | MPN/100ml
生活環境項目 | n-ヘキサン抽出物質_油分等 |  | mg/l | [6 empty] | < 0.5 | [11 empty] | < 0.5
生活環境項目 | 底層DO |  | mg/l
生活環境項目 | 大腸菌数 |  | CFU/100ml | 920 |  | 870 |  | 1100 |  | 3900 |  | 810 |  | 2300 |  | 3200 |  | 710 |  | 13000 |  | 850 |  | 420 |  | 550
全窒素全燐 | 全窒素 |  | mg/l | 3.5 | 3.0 | 2.9 | 2.7 | 2.3 | 3.8 | 2.2 | 3.7 | 3.7 | 3.2 | 4.1 | 3.6 | 1.9 | 2.6 | 2.5 | 3.0 | 2.3 | 2.3 | 2.9 | 3.6 | 4.2 | 3.1 | 4.4 | 3.2
全窒素全燐 | 全燐 |  | mg/l | 0.37 | 0.35 | 0.30 | 0.34 | 0.22 | 0.45 | 0.27 | 0.67 | 0.22 | 0.35 | 0.30 | 0.30 | 0.19 | 0.20 | 0.20 | 0.26 | 0.20 | 0.20 | 0.26 | 0.46 | 0.19 | 0.22 | 0.18 | 0.25
健康項目 | カドミウム |  | mg/l | [6 empty] | < 0.0003 | [11 empty] | < 0.0003
健康項目 | 全シアン |  | mg/l | [6 empty] | < 0.01 | [11 empty] | < 0.01
健康項目 | 鉛 |  | mg/l | [6 empty] | 0.0011 | [11 empty] | 0.0005
健康項目 | 六価クロム |  | mg/l | [6 empty] | < 0.01 | [11 empty] | < 0.01
健康項目 | 砒素 |  | mg/l | [6 empty] | < 0.005 | [11 empty] | < 0.005
健康項目 | 総水銀 |  | mg/l | [6 empty] | < 0.0005 | [11 empty] | < 0.0005
健康項目 | アルキル水銀 |  | mg/l
健康項目 | PCB |  | mg/l | [6 empty] | < 0.0005 | [11 empty] | < 0.0005
健康項目 | ジクロロメタン |  | mg/l | [6 empty] | < 0.0001 | [11 empty] | < 0.0001
健康項目 | 四塩化炭素 |  | mg/l | [6 empty] | < 0.0001 | [11 empty] | < 0.0001
健康項目 | 1,2-ジクロロエタン |  | mg/l | [6 empty] | < 0.0001 | [11 empty] | < 0.0001
健康項目 | 1,1-ジクロロエチレン |  | mg/l | [6 empty] | < 0.0001 | [11 empty] | < 0.0001
健康項目 | シス-1,2-ジクロロエチレン |  | mg/l | [6 empty] | < 0.0001 | [11 empty] | < 0.0001
健康項目 | 1,1,1-トリクロロエタン |  | mg/l | [6 empty] | < 0.0001 | [11 empty] | < 0.0001
健康項目 | 1,1,2-トリクロロエタン |  | mg/l | [6 empty] | < 0.0001 | [11 empty] | < 0.0001
健康項目 | トリクロロエチレン |  | mg/l | [6 empty] | < 0.0001 | [11 empty] | < 0.0001
健康項目 | テトラクロロエチレン |  | mg/l | [6 empty] | < 0.0001 | [11 empty] | < 0.0001
健康項目 | 1,3-ジクロロプロペン |  | mg/l | [6 empty] | < 0.0002 | [11 empty] | < 0.0002
健康項目 | チウラム |  | mg/l | [6 empty] | < 0.0005 | [11 empty] | < 0.0005
健康項目 | シマジン |  | mg/l | [6 empty] | < 0.0003 | [11 empty] | < 0.0003
健康項目 | チオベンカルブ |  | mg/l | [6 empty] | < 0.0003 | [11 empty] | < 0.0003
健康項目 | ベンゼン |  | mg/l | [6 empty] | < 0.0001 | [11 empty] | < 0.0001
健康項目 | セレン |  | mg/l | [6 empty] | < 0.002 | [11 empty] | < 0.002
健康項目 | 硝酸性窒素 |  | mg/l | 2.9 |  | 2.7 |  | 1.4 |  | 1.3 |  | 3.2 |  | 3.3 |  | 1.3 |  | 2.1 |  | 1.4 |  | 2.6 |  | 3.8 |  | 3.9
健康項目 | 亜硝酸性窒素 |  | mg/l | 0.03 |  | 0.04 |  | 0.05 |  | 0.06 |  | 0.05 |  | 0.06 |  | 0.03 |  | 0.04 |  | 0.04 |  | 0.04 |  | 0.03 |  | 0.03
健康項目 | 硝酸性窒素及び亜硝酸性窒素 |  | mg/l | 3.0 |  | 2.7 |  | 1.5 |  | 1.4 |  | 3.3 |  | 3.4 |  | 1.3 |  | 2.1 |  | 1.4 |  | 2.7 |  | 3.9 |  | 4.0
健康項目 | ふっ素 |  | mg/l
健康項目 | ほう素 |  | mg/l
健康項目 | 1,4-ジオキサン |  | mg/l | [6 empty] | < 0.005 | [11 empty] | < 0.005
要監視項目 | クロロホルム（要監視） |  | mg/l
要監視項目 | トランス-1,2-ジクロロエチレン |  | mg/l
要監視項目 | 1,2-ジクロロプロパン |  | mg/l
要監視項目 | p-ジクロロベンゼン |  | mg/l
要監視項目 | イソキサチオン |  | mg/l
要監視項目 | ダイアジノン |  | mg/l
要監視項目 | フェニトロチオン |  | mg/l
要監視項目 | イソプロチオラン |  | mg/l
要監視項目 | オキシン銅 |  | mg/l
要監視項目 | クロロタロニル |  | mg/l
要監視項目 | プロピザミド |  | mg/l
要監視項目 | EPN |  | mg/l | [6 empty] | < 0.0005
要監視項目 | ジクロルボス |  | mg/l
要監視項目 | フェノブカルブ |  | mg/l
要監視項目 | イプロベンホス |  | mg/l
要監視項目 | クロルニトロフェン |  | mg/l
要監視項目 | トルエン |  | mg/l
要監視項目 | キシレン |  | mg/l
要監視項目 | フタル酸ジエチルヘキシル |  | mg/l
要監視項目 | ニッケル |  | mg/l | [6 empty] | 0.001
要監視項目 | モリブデン |  | mg/l
要監視項目 | アンチモン |  | mg/l
要監視項目 | 塩化ビニルモノマー |  | mg/l
要監視項目 | エピクロロヒドリン |  | mg/l
要監視項目 | 全マンガン |  | mg/l
要監視項目 | ウラン |  | mg/l
要監視項目 | ペルフルオロオクタンスルホン酸(PFOS) |  | mg/l
要監視項目 | ペルフルオロオクタンスルホン酸（PFOS)(直鎖体) |  | mg/l
要監視項目 | ペルフルオロオクタン酸（PFOA） |  | mg/l
要監視項目 | ペルフルオロオクタン酸（PFOA）（直鎖体） |  | mg/l
要監視項目 | PFOS及びPFOAの合算値 |  | mg/l
トリハロメタン生成能 | トリハロメタン生成能 |  | mg/l
トリハロメタン生成能 | クロロホルム生成能 |  | mg/l
トリハロメタン生成能 | ブロモジクロロメタン生成能 |  | mg/l
トリハロメタン生成能 | ジブロモクロロメタン生成能 |  | mg/l
トリハロメタン生成能 | ブロモホルム生成能 |  | mg/l
特殊項目 | フェノール類 |  | mg/l | [6 empty] | < 0.005
特殊項目 | 銅 |  | mg/l | [6 empty] | 0.0023
特殊項目 | 亜鉛 |  | mg/l | 0.013 |  | 0.011 |  | 0.0093 |  | 0.014 |  | 0.010 |  | 0.013 |  | 0.0099 |  | 0.010 |  | 0.014 |  | 0.012 |  | 0.022 |  | 0.022
特殊項目 | 鉄_溶解性 |  | mg/l | [6 empty] | < 0.02
特殊項目 | マンガン_溶解性 |  | mg/l | [6 empty] | 0.02
特殊項目 | クロム |  | mg/l | [6 empty] | < 0.01
水生生物保全項目（環境基準） | 全亜鉛 |  | mg/l | 0.013 |  | 0.011 |  | 0.0093 |  | 0.014 |  | 0.010 |  | 0.013 |  | 0.0099 |  | 0.010 |  | 0.014 |  | 0.012 |  | 0.022 |  | 0.022
水生生物保全項目（環境基準） | 1904:ノニルフェノール |  | mg/l | [6 empty] | < 0.00006 | [11 empty] | < 0.00006
水生生物保全項目（環境基準） | 1905:ノニルフェノール異性体No.01 |  | mg/l | [6 empty] | 0.00000098 | [11 empty] | 0.0000017
水生生物保全項目（環境基準） | 1906:ノニルフェノール異性体No.02 |  | mg/l | [6 empty] | < 0.0000025 | [11 empty] | < 0.0000025
水生生物保全項目（環境基準） | 1907:ノニルフェノール異性体No.03 |  | mg/l | [6 empty] | < 0.0000032 | [11 empty] | < 0.0000032
水生生物保全項目（環境基準） | 1908:ノニルフェノール異性体No.04 |  | mg/l | [6 empty] | < 0.0000013 | [11 empty] | < 0.0000013
水生生物保全項目（環境基準） | 1909:ノニルフェノール異性体No.05 |  | mg/l | [6 empty] | < 0.0000015 | [11 empty] | < 0.0000015
水生生物保全項目（環境基準） | 1910:ノニルフェノール異性体No.06 |  | mg/l | [6 empty] | < 0.0000016 | [11 empty] | < 0.0000016
水生生物保全項目（環境基準） | 1911:ノニルフェノール異性体No.07 |  | mg/l | [6 empty] | 0.0000013 | [11 empty] | < 0.0000013
水生生物保全項目（環境基準） | 1912:ノニルフェノール異性体No.08 |  | mg/l | [6 empty] | 0.00000076 | [11 empty] | < 0.00000075
水生生物保全項目（環境基準） | 1913:ノニルフェノール異性体No.09 |  | mg/l | [6 empty] | < 0.0000017 | [11 empty] | < 0.0000017
水生生物保全項目（環境基準） | 1914:ノニルフェノール異性体No.10 |  | mg/l | [6 empty] | < 0.00000081 | [11 empty] | < 0.00000081
水生生物保全項目（環境基準） | 1915:ノニルフェノール異性体No.11 |  | mg/l | [6 empty] | < 0.0000030 | [11 empty] | < 0.0000030
水生生物保全項目（環境基準） | 1916:ノニルフェノール異性体No.12 |  | mg/l | [6 empty] | < 0.00000056 | [11 empty] | < 0.00000056
水生生物保全項目（環境基準） | 1917:ノニルフェノール異性体No.13 |  | mg/l | [6 empty] | < 0.0000013 | [11 empty] | < 0.0000013
水生生物保全項目（環境基準） | 1940:LAS |  | mg/l | [6 empty] | 0.0007 | [11 empty] | 0.0003
水生生物保全項目（環境基準） | 1941:C10-LAS |  | mg/l | [6 empty] | 0.00013 | [11 empty] | 0.00005
水生生物保全項目（環境基準） | 1942:C11-LAS |  | mg/l | [6 empty] | 0.00025 | [11 empty] | 0.00012
水生生物保全項目（環境基準） | 1943:C12-LAS |  | mg/l | [6 empty] | 0.00021 | [11 empty] | 0.00012
水生生物保全項目（環境基準） | 1944:C13-LAS |  | mg/l | [6 empty] | 0.00012 | [11 empty] | 0.00006
水生生物保全項目（環境基準） | 1945:C14-LAS |  | mg/l | [6 empty] | < 0.00002 | [11 empty] | < 0.00002
水生生物保全項目（要監視） | クロロホルム（水生生物保全） |  | mg/l
水生生物保全項目（要監視） | フェノール |  | mg/l
水生生物保全項目（要監視） | ホルムアルデヒド |  | mg/l
水生生物保全項目（要監視） | 1970:４-t-オクチルフェノール |  | mg/l
水生生物保全項目（要監視） | 1971:アニリン |  | mg/l
水生生物保全項目（要監視） | 1972:２，４-ジクロロフェノール |  | mg/l
その他項目 | アンモニア性窒素 |  | mg/l | 0.09 |  | 0.14 |  | 0.29 |  | 0.53 |  | 0.08 |  | 0.20 |  | 0.39 |  | 0.18 |  | 0.36 |  | 0.15 |  | 0.16 |  | 0.09
その他項目 | 燐酸態燐 |  | mg/l | 0.37 |  | 0.30 |  | 0.18 |  | 0.21 |  | 0.17 |  | 0.28 |  | 0.16 |  | 0.16 |  | 0.17 |  | 0.23 |  | 0.17 |  | 0.14
その他項目 | 電気伝導率 |  | mS/m | 1500 | 2300 | 1300 | 1600 | 2500 | 2300 | 2500 | 2300 | 1600 | 2500 | 790 | 1100 | 2700 | 2500 | 2900 | 2600 | 2600 | 2100 | 3000 | 3000 | 1100 | 1400 | 1400 | 2700
その他項目 | 塩化物イオン |  | mg/l | [6 empty] | 10000 | 9500 | [10 empty] | 11000 | 11000
その他項目 | 塩分
その他項目 | 陰イオン界面活性剤 |  | mg/l | [6 empty] | < 0.03
その他項目 | クロロフィルa |  | μg/l
その他項目 | 前日天候 |  |  | 1 | 1 | 2 | 2 | 4 | 4 | 6 | 6 | 1 | 1 | 2 | 2 | 4 | 4 | 1 | 1 | 4 | 4 | 1 | 1 | 1 | 1 | 1 | 1
その他項目 | 流速 |  | m/s | 0.02 | 0.04 | -0.02 | 0.04 | 0.11 | 0.02 | 0.09 | 0.00 | 0.03 | -0.04 | 0.01 | 0.04 | -0.01 | 0.04 | 0.06 | 0.05 | 0.04 | 0.06 | 0.05 | 0.01 | 0.01 | 0.04 | 0.00 | 0.03
その他項目 | 透視度 |  |  | > 100 | > 100 | > 100 | > 100 | 78 | > 100 | 89 | 56 | 97 | 89 | > 100 | > 100 | > 100 | > 100 | > 100 | > 100 | > 100 | > 100 | > 100 | > 100 | > 100 | > 100 | > 100 | > 100
その他項目 | その他項目11
その他項目 | その他項目12
その他項目 | その他項目13
その他項目 | その他項目14
その他項目 | その他項目15
その他項目 | その他項目16
その他項目 | その他項目17
その他項目 | その他項目18
その他項目 | その他項目19
その他項目 | その他項目20
その他項目 | その他項目21
その他項目 | その他項目22
その他項目 | その他項目23
その他項目 | その他項目24
その他項目 | その他項目25
その他項目 | その他項目26
その他項目 | その他項目27
その他項目 | その他項目28
その他項目 | その他項目29
その他項目 | その他項目30
その他項目 | その他項目31
その他項目 | その他項目32
その他項目 | その他項目33
その他項目 | その他項目34
その他項目 | その他項目35
その他項目 | その他項目36
その他項目 | その他項目37
その他項目 | その他項目38
その他項目 | その他項目39
その他項目 | その他項目40
備考

## 024_01_水道橋
年度 |  | 調査区分 | 地点ｺｰﾄﾞ | 水系名 | 水域名 | 測定地点名 | 類型 | 基準点 | 調査機関名 | 分析機関名 | 地点統一番号
2022 |  | 年間調査 | 01 |  | 帷子川 | 水道橋 | B | 基準地点 | 横浜市 |  | 14-024-01
項目 |  |  | 単位 | 04月13日 | 04月13日 | 05月11日 | 05月11日 | 06月01日 | 06月01日 | 07月14日 | 07月14日 | 08月03日 | 08月03日 | 09月07日 | 09月07日 | 10月06日 | 10月06日 | 11月09日 | 11月09日 | 12月07日 | 12月07日 | 01月11日 | 01月11日 | 02月01日 | 02月01日 | 03月01日 | 03月01日
一般項目 | 採取時刻 |  |  | 09時40分 | 20時05分 | 10時10分 | 20時00分 | 09時30分 | 19時50分 | 10時30分 | 20時15分 | 10時00分 | 19時50分 | 10時00分 | 19時50分 | 10時00分 | 19時45分 | 09時50分 | 19時50分 | 09時50分 | 19時50分 | 10時10分 | 19時30分 | 09時50分 | 19時40分 | 09時30分 | 19時40分
| 採取位置 |  |  | 流心（中央） | 流心（中央） | 流心（中央） | 流心（中央） | 流心（中央） | 流心（中央） | 流心（中央） | 流心（中央） | 流心（中央） | 流心（中央） | 流心（中央） | 流心（中央） | 流心（中央） | 流心（中央） | 流心（中央） | 流心（中央） | 流心（中央） | 流心（中央） | 流心（中央） | 流心（中央） | 流心（中央） | 流心（中央） | 流心（中央） | 流心（中央）
| 採取水深 |  | m | 0.1 | 0.1 | 0.1 | 0.1 | 0.1 | 0.1 | 0.1 | 0.1 | 0.1 | 0.1 | 0.1 | 0.1 | 0.1 | 0.1 | 0.1 | 0.1 | 0.1 | 0.1 | 0.1 | 0.1 | 0.1 | 0.1 | 0.1 | 0.1
一般項目 | 天候コード |  |  | 晴れ | 晴れ | 晴れ | 晴れ | 晴れ | 晴れ | 曇り | 曇り | 晴れ | 曇り | 曇り | 雨 | 曇り | 曇り | 晴れ | 晴れ | 晴れ | 晴れ | 晴れ | 晴れ | 晴れ | 晴れ | 曇り | 曇り
一般項目 | 流況コード |  |  | 通常の状況 | 通常の状況 | 通常の状況 | 通常の状況 | 通常の状況 | 通常の状況 | 通常の状況 | 通常の状況 | 通常の状況 | 通常の状況 | 通常の状況 | 通常の状況 | 通常の状況 | 通常の状況 | 通常の状況 | 通常の状況 | 通常の状況 | 通常の状況 | 通常の状況 | 通常の状況 | 通常の状況 | 通常の状況 | 通常の状況 | 通常の状況
一般項目 | 臭気コード |  |  | 無臭 | 無臭 | 無臭 | 無臭 | 無臭 | 無臭 | 無臭 | 無臭 | 無臭 | 無臭 | 無臭 | 川藻臭（微） | 無臭 | 無臭 | 無臭 | 無臭 | 無臭 | 無臭 | 無臭 | 無臭 | 無臭 | 無臭 | 無臭 | 無臭
一般項目 | 色相コード |  |  | 灰黄緑色・淡（明） | 灰黄緑色・淡（明） | 灰黄緑色・淡（明） | 灰黄緑色・淡（明） | 黄緑色・淡（明） | 黄緑色・淡（明） | 無色 | 黄緑色・淡（明） | 黄緑色・淡（明） | 黄緑色・淡（明） | 灰黄緑色・淡（明） | 灰黄緑色・淡（明） | 黄緑色・淡（明） | 灰黄緑色・淡（明） | 黄緑色・淡（明） | 黄緑色・淡（明） | 黄緑色・淡（明） | 黄緑色・淡（明） | 無色 | 無色 | 黄緑色・淡（明） | 黄緑色・淡（明） | 無色 | 灰黄緑色・淡（明）
一般項目 | 気温 |  | ℃ | 23.8 | 21.6 | 21.9 | 19.8 | 25.8 | 22.2 | 28.0 | 24.2 | 32.6 | 32.7 | 27.3 | 26.5 | 13.9 | 14.7 | 14.5 | 17.5 | 11.8 | 10.4 | 7.0 | 8.3 | 6.1 | 11.0 | 12.4 | 12.8
一般項目 | 水温 |  | ℃ | 18.3 | 18.6 | 18.0 | 18.6 | 20.0 | 21.2 | 24.2 | 24.3 | 28.7 | 30.0 | 25.0 | 25.5 | 17.5 | 17.0 | 14.0 | 15.0 | 10.5 | 11.5 | 6.2 | 7.1 | 12.5 | 7.8 | 10.0 | 11.2
一般項目 | 流量 |  | m3/S | 2.82 | 4.95 | -1.18 | 5.82 | 8.89 | 7.84 | 3.06 | 12.62 | 3.92 | -3.99 | 3.05 | 7.29 | 2.89 | 12.66 | 7.10 | 9.41 | 2.37 | 6.10 | 2.20 | 7.93 | 2.36 | 3.26 | -0.25 | 0.50
一般項目 | 全水深 |  | m | 2.97 | 2.60 | 3.18 | 2.70 | 2.60 | 3.73 | 2.20 | 3.97 | 3.40 | 3.86 | 2.68 | 3.53 | 2.63 | 3.24 | 2.99 | 3.06 | 3.07 | 2.68 | 3.26 | 3.49 | 3.42 | 2.59 | 3.44 | 2.71
一般項目 | 透明度 |  | m
生活環境項目 | pH |  |  | 8.1 | 8.6 | 8.0 | 8.4 | 7.9 | 8.5 | 8.0 | 8.2 | 8.0 | 8.4 | 7.8 | 8.1 | 7.8 | 7.9 | 7.9 | 7.9 | 7.9 | 8.0 | 7.9 | 8.1 | 7.9 | 8.1 | 8.0 | 8.1
生活環境項目 | DO |  | mg/l | 9.2 | 9.8 | 9.3 | 8.8 | 8.0 | 9.2 | 8.0 | 7.9 | 6.9 | 8.3 | 7.6 | 7.7 | 8.9 | 9.0 | 8.9 | 9.8 | 10.0 | 10.1 | 11.6 | 12.5 | 11.3 | 11.3 | 10.6 | 10.5
生活環境項目 | BOD |  | mg/l | 0.7 | 0.6 | 0.5 | 0.8 | 0.7 | 1.3 | 3.5 | 1.6 | 1.0 | 1.4 | 1.1 | 1.4 | 0.9 | 1.2 | 0.6 | 1.3 | 0.6 | 0.9 | 0.8 | 1.4 | 0.9 | 1.3 | 1.0 | 1.3
生活環境項目 | COD |  | mg/l | 2.8 | 2.4 | 2.3 | 1.6 | 2.4 | 2.6 | 4.5 | 3.5 | 1.9 | 2.7 | 2.4 | 2.6 | 2.6 | 3.4 | 1.8 | 2.4 | 1.9 | 2.0 | 2.2 | 2.5 | 1.8 | 2.3 | 2.3 | 2.8
生活環境項目 | SS |  | mg/l | 2 | 2 | 3 | 3 | 2 | 3 | 6 | 3 | 2 | 4 | 2 | 4 | 3 | 5 | 2 | 3 | 2 | 2 | 1 | 2 | 2 | 3 | 5 | 10
生活環境項目 | 大腸菌群数 |  | MPN/100ml
生活環境項目 | n-ヘキサン抽出物質_油分等 |  | mg/l | [6 empty] | < 0.5 | [11 empty] | < 0.5
生活環境項目 | 底層DO |  | mg/l
生活環境項目 | 大腸菌数 |  | CFU/100ml | 250 |  | 140 |  | 560 |  | 1300 |  | 310 |  | 890 |  | 3400 |  | 460 |  | 4400 |  | 25 |  | 22 |  | 19
全窒素全燐 | 全窒素 |  | mg/l | 1.9 | 1.7 | 2.0 | 1.7 | 1.9 | 2.0 | 1.8 | 1.8 | 1.4 | 1.6 | 1.7 | 1.5 | 1.9 | 1.7 | 1.5 | 1.6 | 1.8 | 2.0 | 1.6 | 1.6 | 1.5 | 1.6 | 1.6 | 1.5
全窒素全燐 | 全燐 |  | mg/l | 0.031 | 0.043 | 0.028 | 0.036 | 0.052 | 0.045 | 0.050 | 0.049 | 0.036 | 0.048 | 0.034 | 0.053 | 0.035 | 0.043 | 0.038 | 0.039 | 0.043 | 0.053 | 0.054 | 0.059 | 0.051 | 0.064 | 0.073 | 0.088
健康項目 | カドミウム |  | mg/l | [6 empty] | < 0.0003 | [11 empty] | < 0.0003
健康項目 | 全シアン |  | mg/l | [6 empty] | < 0.01 | [11 empty] | < 0.01
健康項目 | 鉛 |  | mg/l | [6 empty] | 0.0022 | [11 empty] | < 0.0005
健康項目 | 六価クロム |  | mg/l | [6 empty] | < 0.01 | [11 empty] | < 0.01
健康項目 | 砒素 |  | mg/l | [6 empty] | < 0.005 | [11 empty] | < 0.005
健康項目 | 総水銀 |  | mg/l | [6 empty] | < 0.0005 | [11 empty] | < 0.0005
健康項目 | アルキル水銀 |  | mg/l
健康項目 | PCB |  | mg/l | [6 empty] | < 0.0005 | [11 empty] | < 0.0005
健康項目 | ジクロロメタン |  | mg/l | [6 empty] | < 0.0001 | [11 empty] | < 0.0001
健康項目 | 四塩化炭素 |  | mg/l | [6 empty] | < 0.0001 | [11 empty] | < 0.0001
健康項目 | 1,2-ジクロロエタン |  | mg/l | [6 empty] | < 0.0001 | [11 empty] | < 0.0001
健康項目 | 1,1-ジクロロエチレン |  | mg/l | [6 empty] | < 0.0001 | [11 empty] | < 0.0001
健康項目 | シス-1,2-ジクロロエチレン |  | mg/l | [6 empty] | < 0.0001 | [11 empty] | < 0.0001
健康項目 | 1,1,1-トリクロロエタン |  | mg/l | [6 empty] | < 0.0001 | [11 empty] | < 0.0001
健康項目 | 1,1,2-トリクロロエタン |  | mg/l | [6 empty] | < 0.0001 | [11 empty] | < 0.0001
健康項目 | トリクロロエチレン |  | mg/l | [6 empty] | < 0.0001 | [11 empty] | < 0.0001
健康項目 | テトラクロロエチレン |  | mg/l | [6 empty] | < 0.0001 | [11 empty] | < 0.0001
健康項目 | 1,3-ジクロロプロペン |  | mg/l | [6 empty] | < 0.0002 | [11 empty] | < 0.0002
健康項目 | チウラム |  | mg/l | [6 empty] | < 0.0005 | [11 empty] | < 0.0005
健康項目 | シマジン |  | mg/l | [6 empty] | < 0.0003 | [11 empty] | < 0.0003
健康項目 | チオベンカルブ |  | mg/l | [6 empty] | < 0.0003 | [11 empty] | < 0.0003
健康項目 | ベンゼン |  | mg/l | [6 empty] | < 0.0001 | [11 empty] | < 0.0001
健康項目 | セレン |  | mg/l | [6 empty] | < 0.002 | [11 empty] | < 0.002
健康項目 | 硝酸性窒素 |  | mg/l | 1.7 |  | 1.8 |  | 1.6 |  | 1.2 |  | 1.3 |  | 1.5 |  | 1.8 |  | 1.5 |  | 1.5 |  | 1.4 |  | 1.4 |  | 1.3
健康項目 | 亜硝酸性窒素 |  | mg/l | 0.02 |  | 0.02 |  | 0.02 |  | 0.02 |  | 0.03 |  | 0.01 |  | 0.03 |  | 0.01 |  | 0.01 |  | 0.01 |  | 0.01 |  | 0.01
健康項目 | 硝酸性窒素及び亜硝酸性窒素 |  | mg/l | 1.7 |  | 1.8 |  | 1.6 |  | 1.3 |  | 1.3 |  | 1.5 |  | 1.8 |  | 1.5 |  | 1.5 |  | 1.4 |  | 1.4 |  | 1.3
健康項目 | ふっ素 |  | mg/l
健康項目 | ほう素 |  | mg/l
健康項目 | 1,4-ジオキサン |  | mg/l | [6 empty] | < 0.005 | [11 empty] | < 0.005
要監視項目 | クロロホルム（要監視） |  | mg/l
要監視項目 | トランス-1,2-ジクロロエチレン |  | mg/l
要監視項目 | 1,2-ジクロロプロパン |  | mg/l
要監視項目 | p-ジクロロベンゼン |  | mg/l
要監視項目 | イソキサチオン |  | mg/l
要監視項目 | ダイアジノン |  | mg/l
要監視項目 | フェニトロチオン |  | mg/l
要監視項目 | イソプロチオラン |  | mg/l
要監視項目 | オキシン銅 |  | mg/l
要監視項目 | クロロタロニル |  | mg/l
要監視項目 | プロピザミド |  | mg/l
要監視項目 | EPN |  | mg/l | [6 empty] | < 0.0005
要監視項目 | ジクロルボス |  | mg/l
要監視項目 | フェノブカルブ |  | mg/l
要監視項目 | イプロベンホス |  | mg/l
要監視項目 | クロルニトロフェン |  | mg/l
要監視項目 | トルエン |  | mg/l
要監視項目 | キシレン |  | mg/l
要監視項目 | フタル酸ジエチルヘキシル |  | mg/l
要監視項目 | ニッケル |  | mg/l | [6 empty] | < 0.001
要監視項目 | モリブデン |  | mg/l
要監視項目 | アンチモン |  | mg/l
要監視項目 | 塩化ビニルモノマー |  | mg/l
要監視項目 | エピクロロヒドリン |  | mg/l
要監視項目 | 全マンガン |  | mg/l
要監視項目 | ウラン |  | mg/l
要監視項目 | ペルフルオロオクタンスルホン酸(PFOS) |  | mg/l
要監視項目 | ペルフルオロオクタンスルホン酸（PFOS)(直鎖体) |  | mg/l
要監視項目 | ペルフルオロオクタン酸（PFOA） |  | mg/l
要監視項目 | ペルフルオロオクタン酸（PFOA）（直鎖体） |  | mg/l
要監視項目 | PFOS及びPFOAの合算値 |  | mg/l
トリハロメタン生成能 | トリハロメタン生成能 |  | mg/l
トリハロメタン生成能 | クロロホルム生成能 |  | mg/l
トリハロメタン生成能 | ブロモジクロロメタン生成能 |  | mg/l
トリハロメタン生成能 | ジブロモクロロメタン生成能 |  | mg/l
トリハロメタン生成能 | ブロモホルム生成能 |  | mg/l
特殊項目 | フェノール類 |  | mg/l | [6 empty] | < 0.005
特殊項目 | 銅 |  | mg/l | [6 empty] | 0.0027
特殊項目 | 亜鉛 |  | mg/l | 0.0046 |  | 0.0049 |  | 0.0087 |  | 0.054 |  | 0.0037 |  | 0.013 |  | 0.0055 |  | 0.0034 |  | 0.010 |  | 0.0033 |  | 0.0063 |  | 0.0045
特殊項目 | 鉄_溶解性 |  | mg/l | [6 empty] | < 0.02
特殊項目 | マンガン_溶解性 |  | mg/l | [6 empty] | < 0.01
特殊項目 | クロム |  | mg/l | [6 empty] | < 0.01
水生生物保全項目（環境基準） | 全亜鉛 |  | mg/l | 0.0046 |  | 0.0049 |  | 0.0087 |  | 0.054 |  | 0.0037 |  | 0.013 |  | 0.0055 |  | 0.0034 |  | 0.010 |  | 0.0033 |  | 0.0063 |  | 0.0045
水生生物保全項目（環境基準） | 1904:ノニルフェノール |  | mg/l | [6 empty] | < 0.00006 | [11 empty] | < 0.00006
水生生物保全項目（環境基準） | 1905:ノニルフェノール異性体No.01 |  | mg/l | [6 empty] | < 0.00000097 | [11 empty] | < 0.00000097
水生生物保全項目（環境基準） | 1906:ノニルフェノール異性体No.02 |  | mg/l | [6 empty] | < 0.0000025 | [11 empty] | < 0.0000025
水生生物保全項目（環境基準） | 1907:ノニルフェノール異性体No.03 |  | mg/l | [6 empty] | < 0.0000032 | [11 empty] | < 0.0000032
水生生物保全項目（環境基準） | 1908:ノニルフェノール異性体No.04 |  | mg/l | [6 empty] | < 0.0000013 | [11 empty] | < 0.0000013
水生生物保全項目（環境基準） | 1909:ノニルフェノール異性体No.05 |  | mg/l | [6 empty] | < 0.0000015 | [11 empty] | < 0.0000015
水生生物保全項目（環境基準） | 1910:ノニルフェノール異性体No.06 |  | mg/l | [6 empty] | < 0.0000016 | [11 empty] | < 0.0000016
水生生物保全項目（環境基準） | 1911:ノニルフェノール異性体No.07 |  | mg/l | [6 empty] | < 0.0000013 | [11 empty] | < 0.0000013
水生生物保全項目（環境基準） | 1912:ノニルフェノール異性体No.08 |  | mg/l | [6 empty] | < 0.00000075 | [11 empty] | < 0.00000075
水生生物保全項目（環境基準） | 1913:ノニルフェノール異性体No.09 |  | mg/l | [6 empty] | < 0.0000017 | [11 empty] | < 0.0000017
水生生物保全項目（環境基準） | 1914:ノニルフェノール異性体No.10 |  | mg/l | [6 empty] | < 0.00000081 | [11 empty] | < 0.00000081
水生生物保全項目（環境基準） | 1915:ノニルフェノール異性体No.11 |  | mg/l | [6 empty] | < 0.0000030 | [11 empty] | < 0.0000030
水生生物保全項目（環境基準） | 1916:ノニルフェノール異性体No.12 |  | mg/l | [6 empty] | < 0.00000056 | [11 empty] | < 0.00000056
水生生物保全項目（環境基準） | 1917:ノニルフェノール異性体No.13 |  | mg/l | [6 empty] | < 0.0000013 | [11 empty] | < 0.0000013
水生生物保全項目（環境基準） | 1940:LAS |  | mg/l | [6 empty] | 0.0017 | [11 empty] | 0.0014
水生生物保全項目（環境基準） | 1941:C10-LAS |  | mg/l | [6 empty] | 0.00042 | [11 empty] | 0.00025
水生生物保全項目（環境基準） | 1942:C11-LAS |  | mg/l | [6 empty] | 0.00073 | [11 empty] | 0.00056
水生生物保全項目（環境基準） | 1943:C12-LAS |  | mg/l | [6 empty] | 0.00041 | [11 empty] | 0.00046
水生生物保全項目（環境基準） | 1944:C13-LAS |  | mg/l | [6 empty] | 0.00016 | [11 empty] | 0.00016
水生生物保全項目（環境基準） | 1945:C14-LAS |  | mg/l | [6 empty] | < 0.00002 | [11 empty] | < 0.00002
水生生物保全項目（要監視） | クロロホルム（水生生物保全） |  | mg/l
水生生物保全項目（要監視） | フェノール |  | mg/l
水生生物保全項目（要監視） | ホルムアルデヒド |  | mg/l
水生生物保全項目（要監視） | 1970:４-t-オクチルフェノール |  | mg/l
水生生物保全項目（要監視） | 1971:アニリン |  | mg/l
水生生物保全項目（要監視） | 1972:２，４-ジクロロフェノール |  | mg/l
その他項目 | アンモニア性窒素 |  | mg/l | 0.05 |  | 0.04 |  | 0.08 |  | 0.13 |  | 0.08 |  | 0.10 |  | 0.05 |  | 0.06 |  | 0.10 |  | 0.06 |  | 0.08 |  | 0.07
その他項目 | 燐酸態燐 |  | mg/l | 0.016 |  | 0.011 |  | 0.033 |  | 0.010 |  | 0.010 |  | 0.022 |  | 0.023 |  | 0.026 |  | 0.033 |  | 0.039 |  | 0.042 |  | 0.051
その他項目 | 電気伝導率 |  | mS/m | 270 | 380 | 180 | 250 | 320 | 240 | 300 | 260 | 620 | 500 | 320 | 390 | 180 | 180 | 500 | 350 | 340 | 420 | 350 | 220 | 400 | 1200 | 400 | 500
その他項目 | 塩化物イオン |  | mg/l | [6 empty] | 890 | 750 | [10 empty] | 860 | 570
その他項目 | 塩分
その他項目 | 陰イオン界面活性剤 |  | mg/l | [6 empty] | < 0.03
その他項目 | クロロフィルa |  | μg/l
その他項目 | 前日天候 |  |  | 1 | 1 | 2 | 2 | 4 | 4 | 6 | 6 | 1 | 1 | 2 | 2 | 4 | 4 | 1 | 1 | 4 | 4 | 1 | 1 | 1 | 1 | 1 | 1
その他項目 | 流速 |  | m/s | 0.04 | 0.07 | -0.01 | 0.08 | 0.12 | 0.08 | 0.06 | 0.12 | 0.05 | -0.03 | 0.04 | 0.08 | 0.04 | 0.15 | 0.09 | 0.11 | 0.03 | 0.07 | 0.03 | 0.07 | 0.03 | 0.04 | 0.00 | 0.01
その他項目 | 透視度 |  |  | > 100 | > 100 | > 100 | > 100 | > 100 | > 100 | 98 | > 100 | > 100 | > 100 | > 100 | > 100 | > 100 | 88 | > 100 | > 100 | > 100 | > 100 | > 100 | > 100 | > 100 | > 100 | > 100 | > 100
その他項目 | その他項目11
その他項目 | その他項目12
その他項目 | その他項目13
その他項目 | その他項目14
その他項目 | その他項目15
その他項目 | その他項目16
その他項目 | その他項目17
その他項目 | その他項目18
その他項目 | その他項目19
その他項目 | その他項目20
その他項目 | その他項目21
その他項目 | その他項目22
その他項目 | その他項目23
その他項目 | その他項目24
その他項目 | その他項目25
その他項目 | その他項目26
その他項目 | その他項目27
その他項目 | その他項目28
その他項目 | その他項目29
その他項目 | その他項目30
その他項目 | その他項目31
その他項目 | その他項目32
その他項目 | その他項目33
その他項目 | その他項目34
その他項目 | その他項目35
その他項目 | その他項目36
その他項目 | その他項目37
その他項目 | その他項目38
その他項目 | その他項目39
その他項目 | その他項目40
備考

## 025_01_清水橋
年度 |  | 調査区分 | 地点ｺｰﾄﾞ | 水系名 | 水域名 | 測定地点名 | 類型 | 基準点 | 調査機関名 | 分析機関名 | 地点統一番号
2022 |  | 年間調査 | 01 |  | 大岡川 | 清水橋 | B | 基準地点 | 横浜市 |  | 14-025-01
項目 |  |  | 単位 | 04月13日 | 04月13日 | 05月11日 | 05月11日 | 06月01日 | 06月01日 | 07月14日 | 07月14日 | 08月03日 | 08月03日 | 09月07日 | 09月07日 | 10月06日 | 10月06日 | 11月09日 | 11月09日 | 12月07日 | 12月07日 | 01月11日 | 01月11日 | 02月01日 | 02月01日 | 03月01日 | 03月01日
一般項目 | 採取時刻 |  |  | 11時05分 | 20時50分 | 11時10分 | 21時00分 | 10時30分 | 20時40分 | 11時30分 | 21時20分 | 11時00分 | 20時30分 | 11時00分 | 20時40分 | 11時05分 | 20時30分 | 10時50分 | 20時40分 | 10時50分 | 20時40分 | 11時15分 | 20時15分 | 10時50分 | 20時30分 | 10時40分 | 20時30分
| 採取位置 |  |  | 流心（中央） | 流心（中央） | 流心（中央） | 流心（中央） | 流心（中央） | 流心（中央） | 流心（中央） | 流心（中央） | 流心（中央） | 流心（中央） | 流心（中央） | 流心（中央） | 流心（中央） | 流心（中央） | 流心（中央） | 流心（中央） | 流心（中央） | 流心（中央） | 流心（中央） | 流心（中央） | 流心（中央） | 流心（中央） | 流心（中央） | 流心（中央）
| 採取水深 |  | m | 0.1 | 0.1 | 0.1 | 0.1 | 0.1 | 0.1 | 0.1 | 0.1 | 0.1 | 0.1 | 0.1 | 0.1 | 0.1 | 0.1 | 0.1 | 0.1 | 0.1 | 0.1 | 0.1 | 0.1 | 0.1 | 0.1 | 0.1 | 0.1
一般項目 | 天候コード |  |  | 曇り | 晴れ | 晴れ | 晴れ | 晴れ | 曇り | 曇り | 曇り | 曇り | 曇り | 一時雨 | 雨 | 雨 | 曇り | 晴れ | 晴れ | 晴れ | 晴れ | 晴れ | 晴れ | 晴れ | 晴れ | 曇り | 曇り
一般項目 | 流況コード |  |  | 通常の状況 | 通常の状況 | 通常の状況 | 通常の状況 | 通常の状況 | 通常の状況 | 通常の状況 | 通常の状況 | 通常の状況 | 通常の状況 | 通常の状況 | 通常の状況 | 通常の状況 | 通常の状況 | 通常の状況 | 通常の状況 | 通常の状況 | 通常の状況 | 通常の状況 | 通常の状況 | 通常の状況 | 通常の状況 | 通常の状況 | 通常の状況
一般項目 | 臭気コード | bar: 曇り to 曇り
一般項目 | 色相コード |  |  | 黄緑色・淡（明） | 黄緑色・淡（明） | 黄緑色・淡（明） | 黄緑色・淡（明） | 黄緑色・淡（明） | 灰黄緑色・淡（明） | 黄緑色・淡（明） | 黄緑色・淡（明） | 黄緑色・淡（明） | 黄緑色・淡（明） | 灰黄緑色・淡（明） | 灰黄緑色・淡（明） | 黄緑色・淡（明） | 灰黄緑色・淡（明） | 灰黄緑色・淡（明） | 灰黄緑色・淡（明） | 黄緑色・淡（明） | 黄緑色・淡（明） | 黄緑色・淡（明） | 黄緑色・淡（明） | 灰黄緑色・淡（明） | 灰黄緑色・淡（明） | 無色 | 無色
一般項目 | 気温 |  | ℃ | 23.5 | 21.3 | 23.5 | 18.8 | 26.5 | 21.8 | 30.0 | 24.2 | 34.5 | 31.6 | 26.9 | 25.5 | 14.5 | 14.6 | 16.5 | 16.7 | 12.0 | 9.0 | 8.0 | 8.5 | 11.3 | 11.0 | 14.2 | 12.8
一般項目 | 水温 |  | ℃ | 21.0 | 19.8 | 20.0 | 19.5 | 22.0 | 21.6 | 26.3 | 25.4 | 31.0 | 31.0 | 27.3 | 26.5 | 18.0 | 16.5 | 14.2 | 15.5 | 10.8 | 11.2 | 6.2 | 7.6 | 14.5 | 8.5 | 11.0 | 11.5
一般項目 | 流量 |  | m3/S | 0.56 | 1.00 | -1.72 | 0.70 | 2.69 | 5.08 | -0.26 | 6.28 | 2.46 | -2.86 | -0.31 | 5.09 | -0.69 | 3.34 | 2.38 | 5.38 | 2.18 | 2.25 | 3.39 | 3.28 | -2.68 | 0.19 | 0.61 | 0.50
一般項目 | 全水深 |  | m | 1.83 | 1.14 | 2.02 | 1.53 | 0.98 | 2.25 | 0.89 | 2.44 | 1.96 | 2.56 | 1.47 | 2.04 | 1.63 | 1.97 | 1.65 | 1.61 | 1.87 | 1.22 | 1.86 | 2.22 | 2.31 | 1.42 | 2.26 | 1.46
一般項目 | 透明度 |  | m
生活環境項目 | pH |  |  | 7.9 | 8.4 | 8.0 | 8.6 | 7.9 | 8.5 | 7.7 | 8.1 | 7.9 | 8.4 | 7.8 | 7.9 | 7.6 | 8.0 | 7.9 | 8.0 | 7.9 | 7.9 | 8.1 | 8.1 | 8.0 | 8.1 | 8.2 | 8.3
生活環境項目 | DO |  | mg/l | 6.7 | 9.3 | 6.8 | 9.2 | 6.3 | 8.4 | 4.6 | 6.8 | 5.4 | 7.3 | 5.1 | 6.6 | 7.2 | 8.3 | 7.9 | 10.1 | 8.8 | 9.0 | 9.1 | 11.0 | 9.7 | 9.9 | 10.5 | 12.4
生活環境項目 | BOD |  | mg/l | 1.0 | 1.1 | 0.5 | 0.9 | 1.0 | 1.5 | 1.4 | 1.3 | 1.7 | 1.9 | 1.5 | 2.4 | 1.7 | 1.1 | 0.4 | 1.6 | 0.5 | 0.7 | 0.9 | 1.0 | 0.8 | 0.7 | 1.2 | 0.8
生活環境項目 | COD |  | mg/l | 4.2 | 3.9 | 4.3 | 3.4 | 4.2 | 4.1 | 4.9 | 4.3 | 3.9 | 4.1 | 4.4 | 4.8 | 4.1 | 3.8 | 3.0 | 3.9 | 2.9 | 2.9 | 2.9 | 3.0 | 2.6 | 1.9 | 3.8 | 1.9
生活環境項目 | SS |  | mg/l | 1 | 2 | 3 | 4 | 2 | 13 | 4 | 7 | 4 | 4 | 3 | 4 | 3 | 4 | 1 | 3 | 1 | 2 | 1 | 1 | 2 | 1 | 2 | 1
生活環境項目 | 大腸菌群数 |  | MPN/100ml
生活環境項目 | n-ヘキサン抽出物質_油分等 |  | mg/l | 曇り: < 0.5; 晴れ: < 0.5
生活環境項目 | 底層DO |  | mg/l
生活環境項目 | 大腸菌数 |  | CFU/100ml | 曇り: 270; 晴れ: 1100; 晴れ: 4000; 曇り: 54000; 曇り: 390; 一時雨: 320; 雨: 85000; 晴れ: 460; 晴れ: 1700; 晴れ: 3; 晴れ: 70; 曇り: 76
全窒素全燐 | 全窒素 |  | mg/l | 1.1 | 0.80 | 1.2 | 1.0 | 1.5 | 1.2 | 1.7 | 1.2 | 0.81 | 0.68 | 1.1 | 1.3 | 1.6 | 1.5 | 1.2 | 1.1 | 1.7 | 1.6 | 0.95 | 1.1 | 1.0 | 0.85 | 0.83 | 0.57
全窒素全燐 | 全燐 |  | mg/l | 0.073 | 0.087 | 0.087 | 0.096 | 0.10 | 0.13 | 0.12 | 0.13 | 0.083 | 0.10 | 0.12 | 0.13 | 0.10 | 0.091 | 0.072 | 0.092 | 0.093 | 0.088 | 0.058 | 0.054 | 0.062 | 0.061 | 0.058 | 0.043
健康項目 | カドミウム |  | mg/l | 曇り: < 0.0003; 晴れ: < 0.0003
健康項目 | 全シアン |  | mg/l | 曇り: < 0.01; 晴れ: < 0.01
健康項目 | 鉛 |  | mg/l | 曇り: 0.0006; 晴れ: < 0.0005
健康項目 | 六価クロム |  | mg/l | 曇り: < 0.01; 晴れ: < 0.01
健康項目 | 砒素 |  | mg/l | 曇り: < 0.005; 晴れ: < 0.005
健康項目 | 総水銀 |  | mg/l | 曇り: < 0.0005; 晴れ: < 0.0005
健康項目 | アルキル水銀 |  | mg/l
健康項目 | PCB |  | mg/l | 曇り: < 0.0005; 晴れ: < 0.0005
健康項目 | ジクロロメタン |  | mg/l | 曇り: < 0.0001; 晴れ: < 0.0001
健康項目 | 四塩化炭素 |  | mg/l | 曇り: < 0.0001; 晴れ: < 0.0001
健康項目 | 1,2-ジクロロエタン |  | mg/l | 曇り: < 0.0001; 晴れ: < 0.0001
健康項目 | 1,1-ジクロロエチレン |  | mg/l | 曇り: < 0.0001; 晴れ: < 0.0001
健康項目 | シス-1,2-ジクロロエチレン |  | mg/l | 曇り: < 0.0001; 晴れ: < 0.0001
健康項目 | 1,1,1-トリクロロエタン |  | mg/l | 曇り: < 0.0001; 晴れ: < 0.0001
健康項目 | 1,1,2-トリクロロエタン |  | mg/l | 曇り: < 0.0001; 晴れ: < 0.0001
健康項目 | トリクロロエチレン |  | mg/l | 曇り: < 0.0001; 晴れ: < 0.0001
健康項目 | テトラクロロエチレン |  | mg/l | 曇り: < 0.0001; 晴れ: < 0.0001
健康項目 | 1,3-ジクロロプロペン |  | mg/l | 曇り: < 0.0002; 晴れ: < 0.0002
健康項目 | チウラム |  | mg/l | 曇り: < 0.0005; 晴れ: < 0.0005
健康項目 | シマジン |  | mg/l | 曇り: < 0.0003; 晴れ: < 0.0003
健康項目 | チオベンカルブ |  | mg/l | 曇り: < 0.0003; 晴れ: < 0.0003
健康項目 | ベンゼン |  | mg/l | 曇り: < 0.0001; 晴れ: < 0.0001
健康項目 | セレン |  | mg/l | 曇り: < 0.002; 晴れ: < 0.002
健康項目 | 硝酸性窒素 |  | mg/l | 曇り: 0.67; 晴れ: 0.86; 晴れ: 1.0; 曇り: 1.0; 曇り: 0.50; 一時雨: 0.35; 雨: 0.96; 晴れ: 1.0; 晴れ: 1.4; 晴れ: 0.80; 晴れ: 0.73; 曇り: 0.57
健康項目 | 亜硝酸性窒素 |  | mg/l | 曇り: 0.02; 晴れ: 0.02; 晴れ: 0.02; 曇り: 0.02; 曇り: 0.02; 一時雨: 0.03; 雨: 0.05; 晴れ: 0.01; 晴れ: 0.02; 晴れ: 0.02; 晴れ: 0.02; 曇り: 0.01
健康項目 | 硝酸性窒素及び亜硝酸性窒素 |  | mg/l | 曇り: 0.72; 晴れ: 0.91; 晴れ: 1.0; 曇り: 1.1; 曇り: 0.55; 一時雨: 0.40; 雨: 1.0; 晴れ: 1.1; 晴れ: 1.4; 晴れ: 0.85; 晴れ: 0.78; 曇り: 0.62
健康項目 | ふっ素 |  | mg/l
健康項目 | ほう素 |  | mg/l
健康項目 | 1,4-ジオキサン |  | mg/l | 曇り: < 0.005; 晴れ: < 0.005
要監視項目 | クロロホルム（要監視） |  | mg/l
要監視項目 | トランス-1,2-ジクロロエチレン |  | mg/l
要監視項目 | 1,2-ジクロロプロパン |  | mg/l
要監視項目 | p-ジクロロベンゼン |  | mg/l
要監視項目 | イソキサチオン |  | mg/l
要監視項目 | ダイアジノン |  | mg/l
要監視項目 | フェニトロチオン |  | mg/l
要監視項目 | イソプロチオラン |  | mg/l
要監視項目 | オキシン銅 |  | mg/l
要監視項目 | クロロタロニル |  | mg/l
要監視項目 | プロピザミド |  | mg/l
要監視項目 | EPN |  | mg/l | 曇り: < 0.0005
要監視項目 | ジクロルボス |  | mg/l
要監視項目 | フェノブカルブ |  | mg/l
要監視項目 | イプロベンホス |  | mg/l
要監視項目 | クロルニトロフェン |  | mg/l
要監視項目 | トルエン |  | mg/l
要監視項目 | キシレン |  | mg/l
要監視項目 | フタル酸ジエチルヘキシル |  | mg/l
要監視項目 | ニッケル |  | mg/l | 曇り: 0.001
要監視項目 | モリブデン |  | mg/l
要監視項目 | アンチモン |  | mg/l
要監視項目 | 塩化ビニルモノマー |  | mg/l
要監視項目 | エピクロロヒドリン |  | mg/l
要監視項目 | 全マンガン |  | mg/l
要監視項目 | ウラン |  | mg/l
要監視項目 | ペルフルオロオクタンスルホン酸(PFOS) |  | mg/l
要監視項目 | ペルフルオロオクタンスルホン酸（PFOS)(直鎖体) |  | mg/l
要監視項目 | ペルフルオロオクタン酸（PFOA） |  | mg/l
要監視項目 | ペルフルオロオクタン酸（PFOA）（直鎖体） |  | mg/l
要監視項目 | PFOS及びPFOAの合算値 |  | mg/l
トリハロメタン生成能 | トリハロメタン生成能 |  | mg/l
トリハロメタン生成能 | クロロホルム生成能 |  | mg/l
トリハロメタン生成能 | ブロモジクロロメタン生成能 |  | mg/l
トリハロメタン生成能 | ジブロモクロロメタン生成能 |  | mg/l
トリハロメタン生成能 | ブロモホルム生成能 |  | mg/l
特殊項目 | フェノール類 |  | mg/l | 曇り: < 0.005
特殊項目 | 銅 |  | mg/l | 曇り: 0.0020
特殊項目 | 亜鉛 |  | mg/l | 曇り: 0.0072; 晴れ: 0.0080; 晴れ: 0.0068; 曇り: 0.0085; 曇り: 0.0058; 一時雨: 0.0076; 雨: 0.0088; 晴れ: 0.0051; 晴れ: 0.0081; 晴れ: 0.0084; 晴れ: 0.010; 曇り: 0.0060
特殊項目 | 鉄_溶解性 |  | mg/l | 曇り: < 0.02
特殊項目 | マンガン_溶解性 |  | mg/l | 曇り: 0.14
特殊項目 | クロム |  | mg/l | 曇り: < 0.01
水生生物保全項目（環境基準） | 全亜鉛 |  | mg/l | 曇り: 0.0072; 晴れ: 0.0080; 晴れ: 0.0068; 曇り: 0.0085; 曇り: 0.0058; 一時雨: 0.0076; 雨: 0.0088; 晴れ: 0.0051; 晴れ: 0.0081; 晴れ: 0.0084; 晴れ: 0.010; 曇り: 0.0060
水生生物保全項目（環境基準） | 1904:ノニルフェノール |  | mg/l | 曇り: < 0.00006; 晴れ: < 0.00006
水生生物保全項目（環境基準） | 1905:ノニルフェノール異性体No.01 |  | mg/l | 曇り: 0.0000013; 晴れ: < 0.00000097
水生生物保全項目（環境基準） | 1906:ノニルフェノール異性体No.02 |  | mg/l | 曇り: < 0.0000025; 晴れ: < 0.0000025
水生生物保全項目（環境基準） | 1907:ノニルフェノール異性体No.03 |  | mg/l | 曇り: < 0.0000032; 晴れ: < 0.0000032
水生生物保全項目（環境基準） | 1908:ノニルフェノール異性体No.04 |  | mg/l | 曇り: < 0.0000013; 晴れ: < 0.0000013
水生生物保全項目（環境基準） | 1909:ノニルフェノール異性体No.05 |  | mg/l | 曇り: < 0.0000015; 晴れ: < 0.0000015
水生生物保全項目（環境基準） | 1910:ノニルフェノール異性体No.06 |  | mg/l | 曇り: 0.0000017; 晴れ: < 0.0000016
水生生物保全項目（環境基準） | 1911:ノニルフェノール異性体No.07 |  | mg/l | 曇り: 0.0000015; 晴れ: < 0.0000013
水生生物保全項目（環境基準） | 1912:ノニルフェノール異性体No.08 |  | mg/l | 曇り: 0.00000082; 晴れ: < 0.00000075
水生生物保全項目（環境基準） | 1913:ノニルフェノール異性体No.09 |  | mg/l | 曇り: 0.0000018; 晴れ: < 0.0000017
水生生物保全項目（環境基準） | 1914:ノニルフェノール異性体No.10 |  | mg/l | 曇り: 0.00000091; 晴れ: < 0.00000081
水生生物保全項目（環境基準） | 1915:ノニルフェノール異性体No.11 |  | mg/l | 曇り: < 0.0000030; 晴れ: < 0.0000030
水生生物保全項目（環境基準） | 1916:ノニルフェノール異性体No.12 |  | mg/l | 曇り: 0.00000061; 晴れ: < 0.00000056
水生生物保全項目（環境基準） | 1917:ノニルフェノール異性体No.13 |  | mg/l | 曇り: < 0.0000013; 晴れ: < 0.0000013
水生生物保全項目（環境基準） | 1940:LAS |  | mg/l | 曇り: 0.0001; 晴れ: 0.0002
水生生物保全項目（環境基準） | 1941:C10-LAS |  | mg/l | 曇り: 0.00003; 晴れ: 0.00002
水生生物保全項目（環境基準） | 1942:C11-LAS |  | mg/l | 曇り: 0.00005; 晴れ: 0.00008
水生生物保全項目（環境基準） | 1943:C12-LAS |  | mg/l | 曇り: 0.00004; 晴れ: 0.00008
水生生物保全項目（環境基準） | 1944:C13-LAS |  | mg/l | 曇り: 0.00002; 晴れ: 0.00005
水生生物保全項目（環境基準） | 1945:C14-LAS |  | mg/l | 曇り: < 0.00002; 晴れ: < 0.00002
水生生物保全項目（要監視） | クロロホルム（水生生物保全） |  | mg/l
水生生物保全項目（要監視） | フェノール |  | mg/l
水生生物保全項目（要監視） | ホルムアルデヒド |  | mg/l
水生生物保全項目（要監視） | 1970:４-t-オクチルフェノール |  | mg/l
水生生物保全項目（要監視） | 1971:アニリン |  | mg/l
水生生物保全項目（要監視） | 1972:２，４-ジクロロフェノール |  | mg/l
その他項目 | アンモニア性窒素 |  | mg/l | 曇り: 0.11; 晴れ: 0.13; 晴れ: 0.17; 曇り: 0.37; 曇り: 0.07; 一時雨: 0.25; 雨: 0.35; 晴れ: 0.06; 晴れ: 0.12; 晴れ: 0.06; 晴れ: 0.08; 曇り: < 0.04
その他項目 | 燐酸態燐 |  | mg/l | 曇り: 0.042; 晴れ: 0.056; 晴れ: 0.083; 曇り: 0.10; 曇り: 0.045; 一時雨: 0.072; 雨: 0.079; 晴れ: 0.060; 晴れ: 0.075; 晴れ: 0.041; 晴れ: 0.049; 曇り: 0.026
その他項目 | 電気伝導率 |  | mS/m | 1500 | 2500 | 800 | 1000 | 830 | 1100 | 1300 | 750 | 1900 | 2300 | 2800 | 1400 | 940 | 370 | 1200 | 1300 | 890 | 980 | 2500 | 1800 | 740 | 1200 | 2600 | 3800
その他項目 | 塩化物イオン |  | mg/l | 曇り: 2800; 曇り: 2400; 晴れ: 14000; 晴れ: 6700
その他項目 | 塩分
その他項目 | 陰イオン界面活性剤 |  | mg/l | 曇り: < 0.03
その他項目 | クロロフィルa |  | μg/l
その他項目 | 前日天候 |  |  | 1 | 1 | 2 | 2 | 4 | 4 | 6 | 6 | 1 | 1 | 2 | 2 | 4 | 4 | 1 | 1 | 4 | 4 | 1 | 1 | 1 | 1 | 1 | 1
その他項目 | 流速 |  | m/s | 0.01 | 0.03 | -0.03 | 0.02 | 0.09 | 0.08 | -0.01 | 0.09 | 0.04 | -0.04 | 0.00 | 0.09 | -0.02 | 0.06 | 0.06 | 0.12 | 0.04 | 0.07 | 0.07 | 0.06 | -0.04 | 0.01 | 0.01 | 0.01
その他項目 | 透視度 |  |  | > 100 | > 100 | > 100 | > 100 | > 100 | 77 | > 100 | 72 | > 100 | > 100 | > 100 | 89 | > 100 | 92 | > 100 | > 100 | > 100 | > 100 | > 100 | > 100 | > 100 | > 100 | > 100 | > 100
その他項目 | その他項目11
その他項目 | その他項目12
その他項目 | その他項目13
その他項目 | その他項目14
その他項目 | その他項目15
その他項目 | その他項目16
その他項目 | その他項目17
その他項目 | その他項目18
その他項目 | その他項目19
その他項目 | その他項目20
その他項目 | その他項目21
その他項目 | その他項目22
その他項目 | その他項目23
その他項目 | その他項目24
その他項目 | その他項目25
その他項目 | その他項目26
その他項目 | その他項目27
その他項目 | その他項目28
その他項目 | その他項目29
その他項目 | その他項目30
その他項目 | その他項目31
その他項目 | その他項目32
その他項目 | その他項目33
その他項目 | その他項目34
その他項目 | その他項目35
その他項目 | その他項目36
その他項目 | その他項目37
その他項目 | その他項目38
その他項目 | その他項目39
その他項目 | その他項目40
備考

## 026_01_瀬戸橋
年度 |  | 調査区分 | 地点ｺｰﾄﾞ | 水系名 | 水域名 | 測定地点名 | 類型 | 基準点 | 調査機関名 | 分析機関名 | 地点統一番号
2022 |  | 年間調査 | 01 |  | 宮川 | 瀬戸橋 | B | 基準地点 | 横浜市 |  | 14-026-01
項目 |  |  | 単位 | 04月13日 | 04月13日 | 05月11日 | 05月11日 | 06月01日 | 06月01日 | 07月14日 | 07月14日 | 08月03日 | 08月03日 | 09月07日 | 09月07日 | 10月06日 | 10月06日 | 11月09日 | 11月09日 | 12月07日 | 12月07日 | 01月11日 | 01月11日 | 02月01日 | 02月01日 | 03月01日 | 03月01日
一般項目 | 採取時刻 |  |  | 11時30分 | 22時45分 | 11時20分 | 23時20分 | 11時40分 | 22時50分 | 12時20分 | 23時20分 | 11時25分 | 23時00分 | 11時30分 | 22時50分 | 11時30分 | 22時40分 | 11時40分 | 22時40分 | 11時20分 | 22時35分 | 12時00分 | 22時40分 | 11時25分 | 22時30分 | 11時10分 | 22時30分
| 採取位置 |  |  | 流心（中央） | 流心（中央） | 流心（中央） | 流心（中央） | 流心（中央） | 流心（中央） | 流心（中央） | 流心（中央） | 流心（中央） | 流心（中央） | 流心（中央） | 流心（中央） | 流心（中央） | 流心（中央） | 流心（中央） | 流心（中央） | 流心（中央） | 流心（中央） | 流心（中央） | 流心（中央） | 流心（中央） | 流心（中央） | 流心（中央） | 流心（中央）
| 採取水深 |  | m | 0.1 | 0.1 | 0.1 | 0.1 | 0.1 | 0.1 | 0.1 | 0.1 | 0.1 | 0.1 | 0.1 | 0.1 | 0.1 | 0.1 | 0.1 | 0.1 | 0.1 | 0.1 | 0.1 | 0.1 | 0.1 | 0.1 | 0.1 | 0.1
一般項目 | 天候コード |  |  | 晴れ | 晴れ | 晴れ | 曇り | 晴れ | 曇り | 曇り | 曇り | 晴れ | 曇り | 曇り | 曇り | 雨 | 曇り | 晴れ | 晴れ | 晴れ | 晴れ | 晴れ | 晴れ | 曇り | 晴れ | 晴れ | 曇り
一般項目 | 流況コード |  |  | 通常の状況 | 通常の状況 | 通常の状況 | 通常の状況 | 通常の状況 | 通常の状況 | 通常の状況 | 通常の状況 | 通常の状況 | 通常の状況 | 通常の状況 | 通常の状況 | 通常の状況 | 通常の状況 | 通常の状況 | 通常の状況 | 通常の状況 | 通常の状況 | 通常の状況 | 通常の状況 | 通常の状況 | 通常の状況 | 通常の状況 | 通常の状況
一般項目 | 臭気コード |  |  | 無臭 | 無臭 | 無臭 | 無臭 | 無臭 | 無臭 | 無臭 | 無臭 | 無臭 | 無臭 | 無臭 | 無臭 | 無臭 | 無臭 | 無臭 | 無臭 | 無臭 | 無臭 | 無臭 | 無臭 | 無臭 | 無臭 | 無臭 | 無臭
一般項目 | 色相コード |  |  | 無色 | 無色 | 無色 | 無色 | 黄色・淡（明） | 黄緑色・淡（明） | 灰黄色・淡（明） | 黄緑色・淡（明） | 黄色・淡（明） | 黄色・淡（明） | 黄色・淡（明） | 黄色・淡（明） | 黄色・淡（明） | 黄色・淡（明） | 黄色・淡（明） | 黄色・淡（明） | 黄色・淡（明） | 黄色・淡（明） | 無色 | 無色 | 無色 | 無色 | 無色 | 無色
一般項目 | 気温 |  | ℃ | 25.2 | 20.7 | 23.2 | 18.0 | 24.9 | 20.5 | 27.8 | 24.3 | 33.6 | 30.1 | 28.5 | 25.5 | 14.7 | 13.6 | 17.9 | 15.6 | 14.2 | 7.8 | 7.8 | 7.0 | 10.3 | 11.5 | 17.2 | 13.2
一般項目 | 水温 |  | ℃ | 20.7 | 19.6 | 19.7 | 18.1 | 23.0 | 20.0 | 26.9 | 24.6 | 30.3 | 29.8 | 27.5 | 26.0 | 18.4 | 17.0 | 17.6 | 15.4 | 12.6 | 12.4 | 9.9 | 6.8 | 6.9 | 8.8 | 12.5 | 11.5
一般項目 | 流量 |  | m3/S | -3.12 | 0.01 | -2.34 | -1.23 | -0.75 | 0.58 | -1.95 | 1.26 | 2.01 | 3.85 | -1.26 | -0.04 | -3.23 | -4.18 | -1.03 | 1.20 | -2.56 | 0.91 | 1.89 | 1.61 | -1.39 | -3.08 | 0.57 | -1.34
一般項目 | 全水深 |  | m | 1.85 | 1.47 | 2.16 | 2.24 | 1.13 | 2.15 | 1.28 | 2.33 | 1.94 | 2.43 | 1.91 | 2.35 | 2.08 | 2.18 | 1.95 | 1.20 | 2.18 | 1.16 | 1.92 | 1.84 | 2.44 | 1.61 | 2.31 | 1.76
一般項目 | 透明度 |  | m
生活環境項目 | pH |  |  | 8.2 | 8.3 | 8.2 | 8.2 | 8.1 | 8.2 | 8.1 | 8.2 | 8.0 | 8.1 | 8.1 | 8.0 | 7.8 | 7.9 | 7.9 | 8.0 | 8.0 | 7.9 | 8.0 | 8.2 | 8.1 | 8.1 | 8.1 | 8.1
生活環境項目 | DO |  | mg/l | 9.7 | 9.8 | 8.6 | 9.3 | 6.7 | 8.5 | 7.1 | 7.3 | 6.4 | 6.7 | 7.6 | 6.1 | 6.4 | 7.0 | 6.9 | 7.6 | 9.3 | 7.8 | 9.4 | 10.6 | 10.6 | 10.0 | 10.2 | 9.6
生活環境項目 | BOD |  | mg/l | 1.2 | 1.0 | 1.2 | 1.4 | 1.4 | 0.9 | 2.0 | 2.3 | 0.7 | 1.1 | 2.0 | 1.4 | 0.7 | 1.1 | 0.5 | 1.0 | 0.3 | 0.6 | 0.6 | 0.9 | 0.6 | 1.0 | 1.0 | 0.9
生活環境項目 | COD |  | mg/l | 3.1 | 3.9 | 2.5 | 3.7 | 3.3 | 3.4 | 3.8 | 3.5 | 2.5 | 3.3 | 4.3 | 2.9 | 2.6 | 3.0 | 2.1 | 2.3 | 2.2 | 2.4 | 2.2 | 3.3 | 1.7 | 1.7 | 2.6 | 1.9
生活環境項目 | SS |  | mg/l | 2 | 4 | 1 | 8 | 6 | 1 | 7 | 3 | 1 | 2 | 4 | 2 | 2 | 2 | < 1 | < 1 | 1 | 2 | < 1 | 1 | 1 | 3 | 1 | 1
生活環境項目 | 大腸菌群数 |  | MPN/100ml
生活環境項目 | n-ヘキサン抽出物質_油分等 |  | mg/l | [6 empty] | < 0.5 | [11 empty] | < 0.5
生活環境項目 | 底層DO |  | mg/l
生活環境項目 | 大腸菌数 |  | CFU/100ml | 15 |  | 10 |  | 49 |  | 72 |  | 97 |  | 73 |  | 900 |  | 320 |  | 850 |  | 68 |  | 15 |  | 190
全窒素全燐 | 全窒素 |  | mg/l | 0.43 | 0.68 | 0.51 | 0.61 | 0.74 | 0.83 | 0.77 | 0.79 | 0.58 | 0.59 | 0.53 | 0.62 | 0.73 | 0.81 | 0.53 | 0.50 | 1.0 | 0.92 | 0.51 | 0.79 | 0.48 | 0.54 | 0.65 | 0.41
全窒素全燐 | 全燐 |  | mg/l | 0.048 | 0.096 | 0.050 | 0.087 | 0.088 | 0.10 | 0.098 | 0.12 | 0.11 | 0.14 | 0.076 | 0.11 | 0.093 | 0.088 | 0.080 | 0.077 | 0.10 | 0.10 | 0.075 | 0.091 | 0.049 | 0.059 | 0.097 | 0.047
健康項目 | カドミウム |  | mg/l | [6 empty] | < 0.0003 | [11 empty] | < 0.0003
健康項目 | 全シアン |  | mg/l | [6 empty] | < 0.01 | [11 empty] | < 0.01
健康項目 | 鉛 |  | mg/l | [6 empty] | < 0.0005 | [11 empty] | < 0.0005
健康項目 | 六価クロム |  | mg/l | [6 empty] | < 0.01 | [11 empty] | < 0.01
健康項目 | 砒素 |  | mg/l | [6 empty] | < 0.005 | [11 empty] | < 0.005
健康項目 | 総水銀 |  | mg/l | [6 empty] | < 0.0005 | [11 empty] | < 0.0005
健康項目 | アルキル水銀 |  | mg/l
健康項目 | PCB |  | mg/l | [6 empty] | < 0.0005 | [11 empty] | < 0.0005
健康項目 | ジクロロメタン |  | mg/l | [6 empty] | < 0.0001 | [11 empty] | < 0.0001
健康項目 | 四塩化炭素 |  | mg/l | [6 empty] | < 0.0001 | [11 empty] | < 0.0001
健康項目 | 1,2-ジクロロエタン |  | mg/l | [6 empty] | < 0.0001 | [11 empty] | < 0.0001
健康項目 | 1,1-ジクロロエチレン |  | mg/l | [6 empty] | < 0.0001 | [11 empty] | < 0.0001
健康項目 | シス-1,2-ジクロロエチレン |  | mg/l | [6 empty] | < 0.0001 | [11 empty] | < 0.0001
健康項目 | 1,1,1-トリクロロエタン |  | mg/l | [6 empty] | < 0.0001 | [11 empty] | < 0.0001
健康項目 | 1,1,2-トリクロロエタン |  | mg/l | [6 empty] | < 0.0001 | [11 empty] | < 0.0001
健康項目 | トリクロロエチレン |  | mg/l | [6 empty] | < 0.0001 | [11 empty] | < 0.0001
健康項目 | テトラクロロエチレン |  | mg/l | [6 empty] | < 0.0001 | [11 empty] | < 0.0001
健康項目 | 1,3-ジクロロプロペン |  | mg/l | [6 empty] | < 0.0002 | [11 empty] | < 0.0002
健康項目 | チウラム |  | mg/l | [6 empty] | < 0.0005 | [11 empty] | < 0.0005
健康項目 | シマジン |  | mg/l | [6 empty] | < 0.0003 | [11 empty] | < 0.0003
健康項目 | チオベンカルブ |  | mg/l | [6 empty] | < 0.0003 | [11 empty] | < 0.0003
健康項目 | ベンゼン |  | mg/l | [6 empty] | < 0.0001 | [11 empty] | < 0.0001
健康項目 | セレン |  | mg/l | [6 empty] | < 0.002 | [11 empty] | < 0.002
健康項目 | 硝酸性窒素 |  | mg/l | 0.17 |  | 0.25 |  | 0.32 |  | 0.44 |  | 0.35 |  | 0.06 |  | 0.34 |  | 0.24 |  | 0.81 |  | 0.32 |  | 0.27 |  | 0.43
健康項目 | 亜硝酸性窒素 |  | mg/l | 0.01 |  | 0.01 |  | 0.01 |  | 0.01 |  | 0.01 |  | 0.01 |  | 0.02 |  | 0.01 |  | 0.01 |  | 0.02 |  | 0.02 |  | 0.01
健康項目 | 硝酸性窒素及び亜硝酸性窒素 |  | mg/l | 0.22 |  | 0.30 |  | 0.37 |  | 0.49 |  | 0.40 |  | 0.11 |  | 0.39 |  | 0.29 |  | 0.86 |  | 0.37 |  | 0.32 |  | 0.48
健康項目 | ふっ素 |  | mg/l
健康項目 | ほう素 |  | mg/l
健康項目 | 1,4-ジオキサン |  | mg/l | [6 empty] | < 0.005 | [11 empty] | < 0.005
要監視項目 | クロロホルム（要監視） |  | mg/l
要監視項目 | トランス-1,2-ジクロロエチレン |  | mg/l
要監視項目 | 1,2-ジクロロプロパン |  | mg/l
要監視項目 | p-ジクロロベンゼン |  | mg/l
要監視項目 | イソキサチオン |  | mg/l
要監視項目 | ダイアジノン |  | mg/l
要監視項目 | フェニトロチオン |  | mg/l
要監視項目 | イソプロチオラン |  | mg/l
要監視項目 | オキシン銅 |  | mg/l
要監視項目 | クロロタロニル |  | mg/l
要監視項目 | プロピザミド |  | mg/l
要監視項目 | EPN |  | mg/l | [6 empty] | < 0.0005
要監視項目 | ジクロルボス |  | mg/l
要監視項目 | フェノブカルブ |  | mg/l
要監視項目 | イプロベンホス |  | mg/l
要監視項目 | クロルニトロフェン |  | mg/l
要監視項目 | トルエン |  | mg/l
要監視項目 | キシレン |  | mg/l
要監視項目 | フタル酸ジエチルヘキシル |  | mg/l
要監視項目 | ニッケル |  | mg/l | [6 empty] | < 0.001
要監視項目 | モリブデン |  | mg/l
要監視項目 | アンチモン |  | mg/l
要監視項目 | 塩化ビニルモノマー |  | mg/l
要監視項目 | エピクロロヒドリン |  | mg/l
要監視項目 | 全マンガン |  | mg/l
要監視項目 | ウラン |  | mg/l
要監視項目 | ペルフルオロオクタンスルホン酸(PFOS) |  | mg/l
要監視項目 | ペルフルオロオクタンスルホン酸（PFOS)(直鎖体) |  | mg/l
要監視項目 | ペルフルオロオクタン酸（PFOA） |  | mg/l
要監視項目 | ペルフルオロオクタン酸（PFOA）（直鎖体） |  | mg/l
要監視項目 | PFOS及びPFOAの合算値 |  | mg/l
トリハロメタン生成能 | トリハロメタン生成能 |  | mg/l
トリハロメタン生成能 | クロロホルム生成能 |  | mg/l
トリハロメタン生成能 | ブロモジクロロメタン生成能 |  | mg/l
トリハロメタン生成能 | ジブロモクロロメタン生成能 |  | mg/l
トリハロメタン生成能 | ブロモホルム生成能 |  | mg/l
特殊項目 | フェノール類 |  | mg/l | [6 empty] | < 0.005
特殊項目 | 銅 |  | mg/l | [6 empty] | 0.0031
特殊項目 | 亜鉛 |  | mg/l | 0.0013 |  | 0.0038 |  | 0.0064 |  | 0.0075 |  | 0.0030 |  | 0.0020 |  | 0.0062 |  | 0.0039 |  | 0.011 |  | 0.0040 |  | 0.0064 |  | 0.0037
特殊項目 | 鉄_溶解性 |  | mg/l | [6 empty] | 0.02
特殊項目 | マンガン_溶解性 |  | mg/l | [6 empty] | 0.10
特殊項目 | クロム |  | mg/l | [6 empty] | < 0.01
水生生物保全項目（環境基準） | 全亜鉛 |  | mg/l | 0.0013 |  | 0.0038 |  | 0.0064 |  | 0.0075 |  | 0.0030 |  | 0.0020 |  | 0.0062 |  | 0.0039 |  | 0.011 |  | 0.0040 |  | 0.0064 |  | 0.0037
水生生物保全項目（環境基準） | 1904:ノニルフェノール |  | mg/l | [6 empty] | < 0.00006 | [11 empty] | < 0.00006
水生生物保全項目（環境基準） | 1905:ノニルフェノール異性体No.01 |  | mg/l | [6 empty] | < 0.00000097 | [11 empty] | < 0.00000097
水生生物保全項目（環境基準） | 1906:ノニルフェノール異性体No.02 |  | mg/l | [6 empty] | < 0.0000025 | [11 empty] | < 0.0000025
水生生物保全項目（環境基準） | 1907:ノニルフェノール異性体No.03 |  | mg/l | [6 empty] | < 0.0000032 | [11 empty] | < 0.0000032
水生生物保全項目（環境基準） | 1908:ノニルフェノール異性体No.04 |  | mg/l | [6 empty] | < 0.0000013 | [11 empty] | < 0.0000013
水生生物保全項目（環境基準） | 1909:ノニルフェノール異性体No.05 |  | mg/l | [6 empty] | < 0.0000015 | [11 empty] | < 0.0000015
水生生物保全項目（環境基準） | 1910:ノニルフェノール異性体No.06 |  | mg/l | [6 empty] | < 0.0000016 | [11 empty] | < 0.0000016
水生生物保全項目（環境基準） | 1911:ノニルフェノール異性体No.07 |  | mg/l | [6 empty] | < 0.0000013 | [11 empty] | < 0.0000013
水生生物保全項目（環境基準） | 1912:ノニルフェノール異性体No.08 |  | mg/l | [6 empty] | < 0.00000075 | [11 empty] | < 0.00000075
水生生物保全項目（環境基準） | 1913:ノニルフェノール異性体No.09 |  | mg/l | [6 empty] | < 0.0000017 | [11 empty] | < 0.0000017
水生生物保全項目（環境基準） | 1914:ノニルフェノール異性体No.10 |  | mg/l | [6 empty] | < 0.00000081 | [11 empty] | < 0.00000081
水生生物保全項目（環境基準） | 1915:ノニルフェノール異性体No.11 |  | mg/l | [6 empty] | < 0.0000030 | [11 empty] | < 0.0000030
水生生物保全項目（環境基準） | 1916:ノニルフェノール異性体No.12 |  | mg/l | [6 empty] | < 0.00000056 | [11 empty] | < 0.00000056
水生生物保全項目（環境基準） | 1917:ノニルフェノール異性体No.13 |  | mg/l | [6 empty] | < 0.0000013 | [11 empty] | < 0.0000013
水生生物保全項目（環境基準） | 1940:LAS |  | mg/l | [6 empty] | 0.0001 | [11 empty] | 0.0013
水生生物保全項目（環境基準） | 1941:C10-LAS |  | mg/l | [6 empty] | 0.00004 | [11 empty] | 0.00023
水生生物保全項目（環境基準） | 1942:C11-LAS |  | mg/l | [6 empty] | 0.00003 | [11 empty] | 0.00052
水生生物保全項目（環境基準） | 1943:C12-LAS |  | mg/l | [6 empty] | 0.00002 | [11 empty] | 0.00044
水生生物保全項目（環境基準） | 1944:C13-LAS |  | mg/l | [6 empty] | < 0.00002 | [11 empty] | 0.00015
水生生物保全項目（環境基準） | 1945:C14-LAS |  | mg/l | [6 empty] | < 0.00002 | [11 empty] | < 0.00002
水生生物保全項目（要監視） | クロロホルム（水生生物保全） |  | mg/l
水生生物保全項目（要監視） | フェノール |  | mg/l
水生生物保全項目（要監視） | ホルムアルデヒド |  | mg/l
水生生物保全項目（要監視） | 1970:４-t-オクチルフェノール |  | mg/l
水生生物保全項目（要監視） | 1971:アニリン |  | mg/l
水生生物保全項目（要監視） | 1972:２，４-ジクロロフェノール |  | mg/l
その他項目 | アンモニア性窒素 |  | mg/l | 0.04 |  | < 0.04 |  | 0.13 |  | 0.10 |  | 0.10 |  | 0.08 |  | 0.20 |  | 0.10 |  | 0.09 |  | 0.09 |  | 0.06 |  | 0.07
その他項目 | 燐酸態燐 |  | mg/l | 0.020 |  | 0.024 |  | 0.062 |  | 0.064 |  | 0.10 |  | 0.024 |  | 0.081 |  | 0.067 |  | 0.096 |  | 0.058 |  | 0.032 |  | 0.077
その他項目 | 電気伝導率 |  | mS/m | 3700 | 1600 | 2300 | 1600 | 2300 | 1100 | 2200 | 1100 | 1700 | 2100 | 3000 | 2200 | 2700 | 1600 | 3000 | 2500 | 1400 | 1800 | 3200 | 1000 | 3800 | 1000 | 1800 | 3600
その他項目 | 塩化物イオン |  | mg/l | [6 empty] | 8100 | 3600 | [10 empty] | 12000 | 3900
その他項目 | 塩分
その他項目 | 陰イオン界面活性剤 |  | mg/l | [6 empty] | < 0.03
その他項目 | クロロフィルa |  | μg/l
その他項目 | 前日天候 |  |  | 1 | 1 | 2 | 2 | 4 | 4 | 6 | 6 | 1 | 1 | 2 | 2 | 4 | 4 | 1 | 1 | 4 | 4 | 1 | 1 | 1 | 1 | 1 | 1
その他項目 | 流速 |  | m/s | -0.09 | 0.01 | -0.07 | -0.04 | -0.04 | 0.02 | -0.09 | 0.03 | 0.07 | 0.10 | -0.04 | 0.00 | -0.09 | -0.12 | -0.03 | 0.06 | -0.07 | 0.04 | 0.06 | 0.05 | -0.03 | -0.11 | 0.02 | -0.04
その他項目 | 透視度 |  |  | > 100 | > 100 | > 100 | > 100 | > 100 | > 100 | 60 | > 100 | > 100 | > 100 | > 100 | > 100 | > 100 | > 100 | > 100 | > 100 | > 100 | > 100 | > 100 | > 100 | > 100 | > 100 | > 100 | > 100
その他項目 | その他項目11
その他項目 | その他項目12
その他項目 | その他項目13
その他項目 | その他項目14
その他項目 | その他項目15
その他項目 | その他項目16
その他項目 | その他項目17
その他項目 | その他項目18
その他項目 | その他項目19
その他項目 | その他項目20
その他項目 | その他項目21
その他項目 | その他項目22
その他項目 | その他項目23
その他項目 | その他項目24
その他項目 | その他項目25
その他項目 | その他項目26
その他項目 | その他項目27
その他項目 | その他項目28
その他項目 | その他項目29
その他項目 | その他項目30
その他項目 | その他項目31
その他項目 | その他項目32
その他項目 | その他項目33
その他項目 | その他項目34
その他項目 | その他項目35
その他項目 | その他項目36
その他項目 | その他項目37
その他項目 | その他項目38
その他項目 | その他項目39
その他項目 | その他項目40
備考

## 027_01_平潟橋
年度 |  | 調査区分 | 地点ｺｰﾄﾞ | 水系名 | 水域名 | 測定地点名 | 類型 | 基準点 | 調査機関名 | 分析機関名 | 地点統一番号
2022 |  | 年間調査 | 01 |  | 侍従川 | 平潟橋 | B | 基準地点 | 横浜市 |  | 14-027-01
項目 |  |  | 単位 | 04月13日 | 04月13日 | 05月11日 | 05月11日 | 06月01日 | 06月01日 | 07月14日 | 07月14日 | 08月03日 | 08月03日 | 09月07日 | 09月07日 | 10月06日 | 10月06日 | 11月09日 | 11月09日 | 12月07日 | 12月07日 | 01月11日 | 01月11日 | 02月01日 | 02月01日 | 03月01日 | 03月01日
一般項目 | 採取時刻 |  |  | 10時50分 | 23時05分 | 10時40分 | 22時30分 | 11時00分 | 22時00分 | 11時35分 | 22時30分 | 10時45分 | 22時00分 | 10時50分 | 21時50分 | 10時55分 | 22時00分 | 11時00分 | 21時50分 | 10時45分 | 21時50分 | 11時10分 | 21時50分 | 10時45分 | 21時40分 | 10時35分 | 21時45分
| 採取位置 |  |  | 流心（中央） | 流心（中央） | 流心（中央） | 流心（中央） | 流心（中央） | 流心（中央） | 流心（中央） | 流心（中央） | 流心（中央） | 流心（中央） | 流心（中央） | 流心（中央） | 流心（中央） | 流心（中央） | 流心（中央） | 流心（中央） | 流心（中央） | 流心（中央） | 流心（中央） | 流心（中央） | 流心（中央） | 流心（中央） | 流心（中央） | 流心（中央）
| 採取水深 |  | m | 0.1 | 0.1 | 0.1 | 0.1 | 0.1 | 0.1 | 0.1 | 0.1 | 0.1 | 0.1 | 0.1 | 0.1 | 0.1 | 0.1 | 0.1 | 0.1 | 0.1 | 0.1 | 0.1 | 0.1 | 0.1 | 0.1 | 0.1 | 0.1
一般項目 | 天候コード |  |  | 晴れ | 晴れ | 晴れ | 曇り | 晴れ | 曇り | 曇り | 曇り | 晴れ | 曇り | 曇り | 曇り | 雨 | 曇り | 曇り | 晴れ | 晴れ | 晴れ | 晴れ | 晴れ | 晴れ | 晴れ | 曇り | 曇り
一般項目 | 流況コード |  |  | 通常の状況 | 通常の状況 | 通常の状況 | 通常の状況 | 通常の状況 | 通常の状況 | 通常の状況 | 通常の状況 | 通常の状況 | 通常の状況 | 通常の状況 | 通常の状況 | 通常の状況 | 通常の状況 | 通常の状況 | 通常の状況 | 通常の状況 | 通常の状況 | 通常の状況 | 通常の状況 | 通常の状況 | 通常の状況 | 通常の状況 | 通常の状況
一般項目 | 臭気コード |  |  | 無臭 | 無臭 | 無臭 | 無臭 | 無臭 | 無臭 | 無臭 | 無臭 | 無臭 | 無臭 | 無臭 | 無臭 | 無臭 | 無臭 | 無臭 | 無臭 | 無臭 | 無臭 | 無臭 | 無臭 | 無臭 | 無臭 | 無臭 | 無臭
一般項目 | 色相コード |  |  | 無色 | 無色 | 無色 | 無色 | 黄色・淡（明） | 黄色・淡（明） | 灰黄色・淡（明） | 灰黄色・淡（明） | 黄色・淡（明） | 黄色・淡（明） | 黄色・淡（明） | 黄色・淡（明） | 黄色・淡（明） | 黄色・淡（明） | 黄色・淡（明） | 黄色・淡（明） | 黄色・淡（明） | 黄色・淡（明） | 無色 | 無色 | 無色 | 無色 | 無色 | 無色
一般項目 | 気温 |  | ℃ | 24.2 | 20.2 | 23.3 | 18.0 | 26.3 | 20.5 | 27.3 | 23.8 | 35.5 | 30.0 | 29.1 | 25.3 | 14.7 | 14.6 | 17.5 | 14.8 | 12.3 | 8.5 | 8.1 | 7.0 | 10.2 | 11.5 | 14.3 | 12.5
一般項目 | 水温 |  | ℃ | 19.9 | 17.7 | 19.5 | 19.0 | 23.2 | 20.0 | 26.3 | 25.3 | 31.8 | 30.0 | 28.3 | 27.0 | 18.8 | 16.5 | 17.7 | 14.0 | 11.1 | 10.9 | 8.2 | 7.8 | 8.2 | 9.3 | 11.7 | 11.1
一般項目 | 流量 |  | m3/S | 3.09 | 1.24 | -5.86 | -4.35 | 2.02 | 6.06 | -0.70 | 8.74 | 8.05 | 6.45 | 0.50 | -1.39 | -2.35 | -6.89 | 0.70 | 3.90 | 1.06 | 1.38 | -1.57 | 6.86 | -2.11 | -2.60 | 3.39 | 0.87
一般項目 | 全水深 |  | m | 1.80 | 1.21 | 2.27 | 2.25 | 1.38 | 2.14 | 1.25 | 2.58 | 1.99 | 2.45 | 1.81 | 2.44 | 1.92 | 2.34 | 1.81 | 1.49 | 2.23 | 1.34 | 2.12 | 2.10 | 2.52 | 1.74 | 2.52 | 1.98
一般項目 | 透明度 |  | m
生活環境項目 | pH |  |  | 8.2 | 8.4 | 8.2 | 8.2 | 8.1 | 8.3 | 8.1 | 8.3 | 8.3 | 8.3 | 8.0 | 8.3 | 7.9 | 8.0 | 8.0 | 8.0 | 7.9 | 7.9 | 8.2 | 8.2 | 8.2 | 8.2 | 8.2 | 8.2
生活環境項目 | DO |  | mg/l | 9.9 | 12.4 | 8.5 | 8.3 | 7.5 | 8.5 | 7.6 | 8.7 | 8.7 | 7.7 | 6.8 | 8.4 | 6.1 | 8.2 | 8.1 | 7.7 | 9.9 | 8.0 | 10.9 | 12.0 | 11.1 | 11.1 | 10.0 | 10.1
生活環境項目 | BOD |  | mg/l | 0.6 | 1.2 | 1.4 | 1.2 | 0.9 | 1.1 | 2.2 | 2.5 | 2.3 | 2.3 | 1.1 | 2.8 | 1.2 | 1.0 | 0.9 | 1.3 | 0.5 | 0.6 | 1.5 | 0.9 | 0.9 | 1.1 | 1.0 | 1.7
生活環境項目 | COD |  | mg/l | 2.3 | 2.9 | 3.3 | 3.8 | 3.1 | 3.5 | 4.1 | 4.7 | 4.4 | 3.6 | 3.3 | 3.3 | 3.5 | 3.0 | 2.2 | 2.3 | 1.8 | 2.3 | 2.3 | 2.5 | 1.7 | 1.9 | 2.1 | 1.5
生活環境項目 | SS |  | mg/l | 1 | 3 | 3 | 3 | 2 | 2 | 4 | 4 | 3 | 4 | 1 | 3 | 3 | 3 | 2 | 1 | 1 | 1 | 2 | 1 | 2 | 4 | 2 | 2
生活環境項目 | 大腸菌群数 |  | MPN/100ml
生活環境項目 | n-ヘキサン抽出物質_油分等 |  | mg/l | [6 empty] | < 0.5 | [11 empty] | < 0.5
生活環境項目 | 底層DO |  | mg/l
生活環境項目 | 大腸菌数 |  | CFU/100ml | 12 |  | 5 |  | 380 |  | 260 |  | 2 |  | 110 |  | 1300 |  | 9 |  | 390 |  | 15 |  | 5 |  | 16
全窒素全燐 | 全窒素 |  | mg/l | 0.33 | 0.30 | 0.54 | 0.77 | 0.90 | 0.86 | 0.86 | 0.78 | 0.30 | 0.38 | 0.52 | 0.33 | 0.74 | 1.0 | 0.47 | 0.48 | 0.79 | 0.80 | 0.65 | 0.53 | 0.42 | 0.36 | 0.35 | 0.31
全窒素全燐 | 全燐 |  | mg/l | 0.028 | 0.028 | 0.050 | 0.076 | 0.072 | 0.086 | 0.089 | 0.067 | 0.056 | 0.077 | 0.069 | 0.063 | 0.11 | 0.085 | 0.059 | 0.056 | 0.074 | 0.070 | 0.044 | 0.044 | 0.034 | 0.032 | 0.026 | 0.028
健康項目 | カドミウム |  | mg/l | [6 empty] | < 0.0003 | [11 empty] | < 0.0003
健康項目 | 全シアン |  | mg/l | [6 empty] | < 0.01 | [11 empty] | < 0.01
健康項目 | 鉛 |  | mg/l | [6 empty] | < 0.0005 | [11 empty] | < 0.0005
健康項目 | 六価クロム |  | mg/l | [6 empty] | < 0.01 | [11 empty] | < 0.01
健康項目 | 砒素 |  | mg/l | [6 empty] | < 0.005 | [11 empty] | < 0.005
健康項目 | 総水銀 |  | mg/l | [6 empty] | < 0.0005 | [11 empty] | < 0.0005
健康項目 | アルキル水銀 |  | mg/l
健康項目 | PCB |  | mg/l | [6 empty] | < 0.0005 | [11 empty] | < 0.0005
健康項目 | ジクロロメタン |  | mg/l | [6 empty] | < 0.0001 | [11 empty] | < 0.0001
健康項目 | 四塩化炭素 |  | mg/l | [6 empty] | < 0.0001 | [11 empty] | < 0.0001
健康項目 | 1,2-ジクロロエタン |  | mg/l | [6 empty] | < 0.0001 | [11 empty] | < 0.0001
健康項目 | 1,1-ジクロロエチレン |  | mg/l | [6 empty] | < 0.0001 | [11 empty] | < 0.0001
健康項目 | シス-1,2-ジクロロエチレン |  | mg/l | [6 empty] | < 0.0001 | [11 empty] | < 0.0001
健康項目 | 1,1,1-トリクロロエタン |  | mg/l | [6 empty] | < 0.0001 | [11 empty] | < 0.0001
健康項目 | 1,1,2-トリクロロエタン |  | mg/l | [6 empty] | < 0.0001 | [11 empty] | < 0.0001
健康項目 | トリクロロエチレン |  | mg/l | [6 empty] | < 0.0001 | [11 empty] | < 0.0001
健康項目 | テトラクロロエチレン |  | mg/l | [6 empty] | < 0.0001 | [11 empty] | < 0.0001
健康項目 | 1,3-ジクロロプロペン |  | mg/l | [6 empty] | < 0.0002 | [11 empty] | < 0.0002
健康項目 | チウラム |  | mg/l | [6 empty] | < 0.0005 | [11 empty] | < 0.0005
健康項目 | シマジン |  | mg/l | [6 empty] | < 0.0003 | [11 empty] | < 0.0003
健康項目 | チオベンカルブ |  | mg/l | [6 empty] | < 0.0003 | [11 empty] | < 0.0003
健康項目 | ベンゼン |  | mg/l | [6 empty] | < 0.0001 | [11 empty] | < 0.0001
健康項目 | セレン |  | mg/l | [6 empty] | < 0.002 | [11 empty] | < 0.002
健康項目 | 硝酸性窒素 |  | mg/l | 0.13 |  | 0.20 |  | 0.50 |  | 0.56 |  | < 0.02 |  | 0.15 |  | 0.26 |  | 0.16 |  | 0.55 |  | 0.24 |  | 0.19 |  | 0.17
健康項目 | 亜硝酸性窒素 |  | mg/l | < 0.01 |  | 0.01 |  | 0.01 |  | 0.01 |  | < 0.01 |  | 0.01 |  | 0.02 |  | 0.02 |  | 0.02 |  | 0.03 |  | 0.02 |  | 0.01
健康項目 | 硝酸性窒素及び亜硝酸性窒素 |  | mg/l | 0.18 |  | 0.25 |  | 0.55 |  | 0.61 |  | < 0.10 |  | 0.20 |  | 0.31 |  | 0.21 |  | 0.60 |  | 0.29 |  | 0.24 |  | 0.22
健康項目 | ふっ素 |  | mg/l
健康項目 | ほう素 |  | mg/l
健康項目 | 1,4-ジオキサン |  | mg/l | [6 empty] | < 0.005 | [11 empty] | < 0.005
要監視項目 | クロロホルム（要監視） |  | mg/l
要監視項目 | トランス-1,2-ジクロロエチレン |  | mg/l
要監視項目 | 1,2-ジクロロプロパン |  | mg/l
要監視項目 | p-ジクロロベンゼン |  | mg/l
要監視項目 | イソキサチオン |  | mg/l
要監視項目 | ダイアジノン |  | mg/l
要監視項目 | フェニトロチオン |  | mg/l
要監視項目 | イソプロチオラン |  | mg/l
要監視項目 | オキシン銅 |  | mg/l
要監視項目 | クロロタロニル |  | mg/l
要監視項目 | プロピザミド |  | mg/l
要監視項目 | EPN |  | mg/l | [6 empty] | < 0.0005
要監視項目 | ジクロルボス |  | mg/l
要監視項目 | フェノブカルブ |  | mg/l
要監視項目 | イプロベンホス |  | mg/l
要監視項目 | クロルニトロフェン |  | mg/l
要監視項目 | トルエン |  | mg/l
要監視項目 | キシレン |  | mg/l
要監視項目 | フタル酸ジエチルヘキシル |  | mg/l
要監視項目 | ニッケル |  | mg/l | [6 empty] | < 0.001
要監視項目 | モリブデン |  | mg/l
要監視項目 | アンチモン |  | mg/l
要監視項目 | 塩化ビニルモノマー |  | mg/l
要監視項目 | エピクロロヒドリン |  | mg/l
要監視項目 | 全マンガン |  | mg/l
要監視項目 | ウラン |  | mg/l
要監視項目 | ペルフルオロオクタンスルホン酸(PFOS) |  | mg/l
要監視項目 | ペルフルオロオクタンスルホン酸（PFOS)(直鎖体) |  | mg/l
要監視項目 | ペルフルオロオクタン酸（PFOA） |  | mg/l
要監視項目 | ペルフルオロオクタン酸（PFOA）（直鎖体） |  | mg/l
要監視項目 | PFOS及びPFOAの合算値 |  | mg/l
トリハロメタン生成能 | トリハロメタン生成能 |  | mg/l
トリハロメタン生成能 | クロロホルム生成能 |  | mg/l
トリハロメタン生成能 | ブロモジクロロメタン生成能 |  | mg/l
トリハロメタン生成能 | ジブロモクロロメタン生成能 |  | mg/l
トリハロメタン生成能 | ブロモホルム生成能 |  | mg/l
特殊項目 | フェノール類 |  | mg/l | [6 empty] | < 0.005
特殊項目 | 銅 |  | mg/l | [6 empty] | 0.0019
特殊項目 | 亜鉛 |  | mg/l | 0.0013 |  | 0.0031 |  | 0.0057 |  | 0.0053 |  | 0.0017 |  | 0.0024 |  | 0.0065 |  | 0.0032 |  | 0.0074 |  | 0.0044 |  | 0.0045 |  | 0.0029
特殊項目 | 鉄_溶解性 |  | mg/l | [6 empty] | 0.02
特殊項目 | マンガン_溶解性 |  | mg/l | [6 empty] | 0.11
特殊項目 | クロム |  | mg/l | [6 empty] | < 0.01
水生生物保全項目（環境基準） | 全亜鉛 |  | mg/l | 0.0013 |  | 0.0031 |  | 0.0057 |  | 0.0053 |  | 0.0017 |  | 0.0024 |  | 0.0065 |  | 0.0032 |  | 0.0074 |  | 0.0044 |  | 0.0045 |  | 0.0029
水生生物保全項目（環境基準） | 1904:ノニルフェノール |  | mg/l | [6 empty] | < 0.00006 | [11 empty] | < 0.00006
水生生物保全項目（環境基準） | 1905:ノニルフェノール異性体No.01 |  | mg/l | [6 empty] | < 0.00000097 | [11 empty] | 0.0000014
水生生物保全項目（環境基準） | 1906:ノニルフェノール異性体No.02 |  | mg/l | [6 empty] | < 0.0000025 | [11 empty] | < 0.0000025
水生生物保全項目（環境基準） | 1907:ノニルフェノール異性体No.03 |  | mg/l | [6 empty] | < 0.0000032 | [11 empty] | < 0.0000032
水生生物保全項目（環境基準） | 1908:ノニルフェノール異性体No.04 |  | mg/l | [6 empty] | < 0.0000013 | [11 empty] | < 0.0000013
水生生物保全項目（環境基準） | 1909:ノニルフェノール異性体No.05 |  | mg/l | [6 empty] | < 0.0000015 | [11 empty] | < 0.0000015
水生生物保全項目（環境基準） | 1910:ノニルフェノール異性体No.06 |  | mg/l | [6 empty] | < 0.0000016 | [11 empty] | < 0.0000016
水生生物保全項目（環境基準） | 1911:ノニルフェノール異性体No.07 |  | mg/l | [6 empty] | < 0.0000013 | [11 empty] | 0.0000013
水生生物保全項目（環境基準） | 1912:ノニルフェノール異性体No.08 |  | mg/l | [6 empty] | < 0.00000075 | [11 empty] | 0.0000010
水生生物保全項目（環境基準） | 1913:ノニルフェノール異性体No.09 |  | mg/l | [6 empty] | < 0.0000017 | [11 empty] | 0.0000018
水生生物保全項目（環境基準） | 1914:ノニルフェノール異性体No.10 |  | mg/l | [6 empty] | < 0.00000081 | [11 empty] | < 0.00000081
水生生物保全項目（環境基準） | 1915:ノニルフェノール異性体No.11 |  | mg/l | [6 empty] | < 0.0000030 | [11 empty] | < 0.0000030
水生生物保全項目（環境基準） | 1916:ノニルフェノール異性体No.12 |  | mg/l | [6 empty] | < 0.00000056 | [11 empty] | < 0.00000056
水生生物保全項目（環境基準） | 1917:ノニルフェノール異性体No.13 |  | mg/l | [6 empty] | < 0.0000013 | [11 empty] | < 0.0000013
水生生物保全項目（環境基準） | 1940:LAS |  | mg/l | [6 empty] | 0.0001 | [11 empty] | 0.0005
水生生物保全項目（環境基準） | 1941:C10-LAS |  | mg/l | [6 empty] | 0.00002 | [11 empty] | 0.00009
水生生物保全項目（環境基準） | 1942:C11-LAS |  | mg/l | [6 empty] | 0.00004 | [11 empty] | 0.00021
水生生物保全項目（環境基準） | 1943:C12-LAS |  | mg/l | [6 empty] | 0.00003 | [11 empty] | 0.00017
水生生物保全項目（環境基準） | 1944:C13-LAS |  | mg/l | [6 empty] | < 0.00002 | [11 empty] | 0.00005
水生生物保全項目（環境基準） | 1945:C14-LAS |  | mg/l | [6 empty] | < 0.00002 | [11 empty] | < 0.00002
水生生物保全項目（要監視） | クロロホルム（水生生物保全） |  | mg/l
水生生物保全項目（要監視） | フェノール |  | mg/l
水生生物保全項目（要監視） | ホルムアルデヒド |  | mg/l
水生生物保全項目（要監視） | 1970:４-t-オクチルフェノール |  | mg/l
水生生物保全項目（要監視） | 1971:アニリン |  | mg/l
水生生物保全項目（要監視） | 1972:２，４-ジクロロフェノール |  | mg/l
その他項目 | アンモニア性窒素 |  | mg/l | 0.05 |  | 0.12 |  | 0.13 |  | 0.13 |  | < 0.04 |  | 0.09 |  | 0.25 |  | 0.09 |  | 0.11 |  | < 0.04 |  | < 0.04 |  | < 0.04
その他項目 | 燐酸態燐 |  | mg/l | 0.010 |  | 0.016 |  | 0.050 |  | 0.056 |  | 0.010 |  | 0.044 |  | 0.075 |  | 0.036 |  | 0.061 |  | 0.023 |  | 0.008 |  | 0.006
その他項目 | 電気伝導率 |  | mS/m | 4000 | 4100 | 2700 | 3100 | 1600 | 1400 | 2000 | 2200 | 3900 | 2600 | 3100 | 3700 | 3100 | 1200 | 3900 | 3300 | 1800 | 1900 | 4300 | 2600 | 4200 | 1300 | 4300 | 4200
その他項目 | 塩化物イオン |  | mg/l | [6 empty] | 7300 | 8200 | [10 empty] | 17000 | 9800
その他項目 | 塩分
その他項目 | 陰イオン界面活性剤 |  | mg/l | [6 empty] | < 0.03
その他項目 | クロロフィルa |  | μg/l
その他項目 | 前日天候 |  |  | 1 | 1 | 2 | 2 | 4 | 4 | 6 | 6 | 1 | 1 | 2 | 2 | 4 | 4 | 1 | 1 | 4 | 4 | 1 | 1 | 1 | 1 | 1 | 1
その他項目 | 流速 |  | m/s | 0.02 | 0.01 | -0.04 | -0.03 | 0.02 | 0.04 | 0.00 | 0.05 | 0.05 | 0.04 | 0.00 | -0.01 | -0.01 | -0.05 | 0.01 | 0.04 | 0.01 | 0.02 | -0.01 | 0.05 | -0.02 | -0.02 | 0.02 | 0.01
その他項目 | 透視度 |  |  | > 100 | > 100 | > 100 | > 100 | > 100 | > 100 | 65 | 56 | > 100 | > 100 | > 100 | > 100 | > 100 | > 100 | > 100 | > 100 | > 100 | > 100 | > 100 | > 100 | > 100 | > 100 | > 100 | > 100
その他項目 | その他項目11
その他項目 | その他項目12
その他項目 | その他項目13
その他項目 | その他項目14
その他項目 | その他項目15
その他項目 | その他項目16
その他項目 | その他項目17
その他項目 | その他項目18
その他項目 | その他項目19
その他項目 | その他項目20
その他項目 | その他項目21
その他項目 | その他項目22
その他項目 | その他項目23
その他項目 | その他項目24
その他項目 | その他項目25
その他項目 | その他項目26
その他項目 | その他項目27
その他項目 | その他項目28
その他項目 | その他項目29
その他項目 | その他項目30
その他項目 | その他項目31
その他項目 | その他項目32
その他項目 | その他項目33
その他項目 | その他項目34
その他項目 | その他項目35
その他項目 | その他項目36
その他項目 | その他項目37
その他項目 | その他項目38
その他項目 | その他項目39
その他項目 | その他項目40
備考

## 040_54_高鎌橋
年度 |  | 調査区分 | 地点ｺｰﾄﾞ | 水系名 | 水域名 | 測定地点名 | 類型 | 基準点 | 調査機関名 | 分析機関名 | 地点統一番号
2022 |  | 年間調査 | 54 |  | 境川（１） | 高鎌橋 | D | 補助地点 | 横浜市 |  | 14-040-54
項目 |  |  | 単位 | 04月13日 | 05月11日 | 06月01日 | 07月14日 | 08月03日 | 09月07日 | 10月06日 | 11月09日 | 12月07日 | 01月11日 | 02月01日 | 03月01日
一般項目 | 採取時刻 |  |  | 07時15分 | 07時05分 | 07時15分 | 07時15分 | 07時05分 | 07時20分 | 07時15分 | 07時30分 | 07時15分 | 07時20分 | 07時10分 | 07時15分
| 採取位置 |  |  | 流心（中央） | 流心（中央） | 流心（中央） | 流心（中央） | 流心（中央） | 流心（中央） | 流心（中央） | 流心（中央） | 流心（中央） | 流心（中央） | 流心（中央） | 流心（中央）
| 採取水深 |  | m | 0.1 | 0.1 | 0.1 | 0.1 | 0.1 | 0.1 | 0.1 | 0.1 | 0.1 | 0.1 | 0.1 | 0.1
一般項目 | 天候コード |  |  | 晴れ | 曇り | 晴れ | 曇り | 晴れ | 曇り | 雨 | 曇り | 晴れ | 曇り | 晴れ | 曇り
一般項目 | 流況コード |  |  | 通常の状況 | 通常の状況 | 通常の状況 | 通常の状況 | 通常の状況 | 通常の状況 | 通常の状況 | 通常の状況 | 通常の状況 | 通常の状況 | 通常の状況 | 通常の状況
一般項目 | 臭気コード |  |  | 無臭 | 川藻臭（微） | 川藻臭（微） | 川藻臭（微） | 川藻臭（微） | 無臭 | 無臭 | 川藻臭（微） | 川藻臭（微） | 川藻臭（微） | 川藻臭（微） | 川藻臭（微）
一般項目 | 色相コード |  |  | 黄色・淡（明） | 黄緑色・淡（明） | 黄緑色・淡（明） | 黄緑色・淡（明） | 黄緑色・淡（明） | 黄緑色・淡（明） | 黄緑色・淡（明） | 黄緑色・淡（明） | 黄色・淡（明） | 黄緑色・淡（明） | 黄緑色・淡（明） | 黄緑色・淡（明）
一般項目 | 気温 |  | ℃ | 19.0 | 16.3 | 21.3 | 24.1 | 29.1 | 28.8 | 14.2 | 12.5 | 4.8 | 2.3 | 0.4 | 12.0
一般項目 | 水温 |  | ℃ | 19.5 | 19.7 | 20.5 | 24.0 | 28.0 | 26.3 | 18.7 | 16.8 | 12.2 | 11.3 | 10.4 | 14.1
一般項目 | 流量 |  | m3/S | 1.13 | 1.89 | 2.41 | 2.45 | 3.19 | 3.33 | 3.25 | 2.01 | 1.94 | 1.58 | 1.37 | 1.17
一般項目 | 全水深 |  | m | 0.55 | 0.46 | 2.90 | 2.91 | 2.98 | 3.19 | 0.73 | 0.62 | 0.57 | 0.59 | 0.57 | 0.54
一般項目 | 透明度 |  | m
生活環境項目 | pH |  |  | 8.0 | 8.0 | 7.7 | 7.6 | 7.8 | 7.7 | 7.7 | 7.8 | 7.8 | 7.8 | 7.7 | 7.9
生活環境項目 | DO |  | mg/l | 9.6 | 10.1 | 8.3 | 7.3 | 7.0 | 7.5 | 9.1 | 9.3 | 10.0 | 9.7 | 9.5 | 9.7
生活環境項目 | BOD |  | mg/l | 1.1 | 2.3 | 1.0 | 1.4 | 0.7 | 1.0 | 1.3 | 0.7 | 1.0 | 2.2 | 4.0 | 1.5
生活環境項目 | COD |  | mg/l | 5.6 | 4.7 | 3.8 | 4.7 | 3.8 | 4.6 | 4.4 | 4.4 | 3.7 | 6.0 | 5.4 | 6.4
生活環境項目 | SS |  | mg/l | 4 | 5 | 2 | 2 | 1 | 1 | 2 | 2 | 2 | 2 | 2 | 5
生活環境項目 | 大腸菌群数 |  | MPN/100ml
生活環境項目 | n-ヘキサン抽出物質_油分等 |  | mg/l |  |  |  | < 0.5 | [5 empty] | < 0.5
生活環境項目 | 底層DO |  | mg/l
生活環境項目 | 大腸菌数 |  | CFU/100ml | 350 | 830 | 670 | 970 | 2000 | 380 | 1400 | 140 | 820 | 110 | 120 | 260
全窒素全燐 | 全窒素 |  | mg/l | 7.4 | 7.0 | 6.3 | 6.6 | 6.3 | 5.7 | 5.7 | 7.5 | 6.6 | 9.6 | 9.8 | 10
全窒素全燐 | 全燐 |  | mg/l | 0.14 | 0.51 | 0.43 | 0.90 | 0.18 | 0.22 | 0.23 | 0.30 | 0.63 | 0.70 | 0.63 | 1.0
健康項目 | カドミウム |  | mg/l |  |  |  | < 0.0003 | [5 empty] | < 0.0003
健康項目 | 全シアン |  | mg/l |  |  |  | < 0.01 | [5 empty] | < 0.01
健康項目 | 鉛 |  | mg/l |  |  |  | < 0.0005 | [5 empty] | 0.0008
健康項目 | 六価クロム |  | mg/l |  |  |  | < 0.01 | [5 empty] | < 0.01
健康項目 | 砒素 |  | mg/l |  |  |  | < 0.005 | [5 empty] | < 0.005
健康項目 | 総水銀 |  | mg/l |  |  |  | < 0.0005 | [5 empty] | < 0.0005
健康項目 | アルキル水銀 |  | mg/l
健康項目 | PCB |  | mg/l
健康項目 | ジクロロメタン |  | mg/l |  |  |  | < 0.0001 | [5 empty] | < 0.0001
健康項目 | 四塩化炭素 |  | mg/l |  |  |  | < 0.0001 | [5 empty] | < 0.0001
健康項目 | 1,2-ジクロロエタン |  | mg/l |  |  |  | < 0.0001 | [5 empty] | < 0.0001
健康項目 | 1,1-ジクロロエチレン |  | mg/l |  |  |  | < 0.0001 | [5 empty] | < 0.0001
健康項目 | シス-1,2-ジクロロエチレン |  | mg/l |  |  |  | < 0.0001 | [5 empty] | < 0.0001
健康項目 | 1,1,1-トリクロロエタン |  | mg/l |  |  |  | < 0.0001 | [5 empty] | < 0.0001
健康項目 | 1,1,2-トリクロロエタン |  | mg/l |  |  |  | < 0.0001 | [5 empty] | < 0.0001
健康項目 | トリクロロエチレン |  | mg/l |  |  |  | < 0.0001 | [5 empty] | < 0.0001
健康項目 | テトラクロロエチレン |  | mg/l |  |  |  | < 0.0001 | [5 empty] | < 0.0001
健康項目 | 1,3-ジクロロプロペン |  | mg/l |  |  |  | < 0.0002 | [5 empty] | < 0.0002
健康項目 | チウラム |  | mg/l |  |  |  | < 0.0005 | [5 empty] | < 0.0005
健康項目 | シマジン |  | mg/l |  |  |  | < 0.0003 | [5 empty] | < 0.0003
健康項目 | チオベンカルブ |  | mg/l |  |  |  | < 0.0003 | [5 empty] | < 0.0003
健康項目 | ベンゼン |  | mg/l |  |  |  | < 0.0001 | [5 empty] | < 0.0001
健康項目 | セレン |  | mg/l |  |  |  | < 0.002 | [5 empty] | < 0.002
健康項目 | 硝酸性窒素 |  | mg/l | 6.5 | 6.0 | 5.1 | 5.9 | 5.7 | 4.9 | 5.2 | 6.8 | 5.8 | 8.5 | 8.1 | 8.4
健康項目 | 亜硝酸性窒素 |  | mg/l | 0.06 | 0.07 | 0.06 | 0.14 | 0.13 | 0.07 | 0.15 | 0.09 | 0.10 | 0.13 | 0.20 | 0.10
健康項目 | 硝酸性窒素及び亜硝酸性窒素 |  | mg/l | 6.5 | 6.1 | 5.2 | 6.1 | 5.8 | 5.0 | 5.3 | 6.9 | 5.9 | 8.6 | 8.3 | 8.5
健康項目 | ふっ素 |  | mg/l |  |  |  | < 0.08 | [5 empty] | < 0.08
健康項目 | ほう素 |  | mg/l |  |  |  | 0.06 | [5 empty] | 0.03
健康項目 | 1,4-ジオキサン |  | mg/l |  |  |  | < 0.005 | [5 empty] | < 0.005
要監視項目 | クロロホルム（要監視） |  | mg/l
要監視項目 | トランス-1,2-ジクロロエチレン |  | mg/l
要監視項目 | 1,2-ジクロロプロパン |  | mg/l
要監視項目 | p-ジクロロベンゼン |  | mg/l
要監視項目 | イソキサチオン |  | mg/l
要監視項目 | ダイアジノン |  | mg/l
要監視項目 | フェニトロチオン |  | mg/l
要監視項目 | イソプロチオラン |  | mg/l
要監視項目 | オキシン銅 |  | mg/l
要監視項目 | クロロタロニル |  | mg/l
要監視項目 | プロピザミド |  | mg/l
要監視項目 | EPN |  | mg/l
要監視項目 | ジクロルボス |  | mg/l
要監視項目 | フェノブカルブ |  | mg/l
要監視項目 | イプロベンホス |  | mg/l
要監視項目 | クロルニトロフェン |  | mg/l
要監視項目 | トルエン |  | mg/l
要監視項目 | キシレン |  | mg/l
要監視項目 | フタル酸ジエチルヘキシル |  | mg/l
要監視項目 | ニッケル |  | mg/l |  |  |  | 0.001
要監視項目 | モリブデン |  | mg/l
要監視項目 | アンチモン |  | mg/l
要監視項目 | 塩化ビニルモノマー |  | mg/l
要監視項目 | エピクロロヒドリン |  | mg/l
要監視項目 | 全マンガン |  | mg/l
要監視項目 | ウラン |  | mg/l
要監視項目 | ペルフルオロオクタンスルホン酸(PFOS) |  | mg/l
要監視項目 | ペルフルオロオクタンスルホン酸（PFOS)(直鎖体) |  | mg/l
要監視項目 | ペルフルオロオクタン酸（PFOA） |  | mg/l
要監視項目 | ペルフルオロオクタン酸（PFOA）（直鎖体） |  | mg/l
要監視項目 | PFOS及びPFOAの合算値 |  | mg/l
トリハロメタン生成能 | トリハロメタン生成能 |  | mg/l
トリハロメタン生成能 | クロロホルム生成能 |  | mg/l
トリハロメタン生成能 | ブロモジクロロメタン生成能 |  | mg/l
トリハロメタン生成能 | ジブロモクロロメタン生成能 |  | mg/l
トリハロメタン生成能 | ブロモホルム生成能 |  | mg/l
特殊項目 | フェノール類 |  | mg/l |  |  |  | < 0.005
特殊項目 | 銅 |  | mg/l |  |  |  | 0.0030
特殊項目 | 亜鉛 |  | mg/l | 0.018 | 0.016 | 0.013 | 0.024 | 0.015 | 0.014 | 0.013 | 0.014 | 0.023 | 0.025 | 0.030 | 0.024
特殊項目 | 鉄_溶解性 |  | mg/l |  |  |  | 0.03
特殊項目 | マンガン_溶解性 |  | mg/l |  |  |  | 0.01
特殊項目 | クロム |  | mg/l
水生生物保全項目（環境基準） | 全亜鉛 |  | mg/l | 0.018 | 0.016 | 0.013 | 0.024 | 0.015 | 0.014 | 0.013 | 0.014 | 0.023 | 0.025 | 0.030 | 0.024
水生生物保全項目（環境基準） | 1904:ノニルフェノール |  | mg/l
水生生物保全項目（環境基準） | 1905:ノニルフェノール異性体No.01 |  | mg/l
水生生物保全項目（環境基準） | 1906:ノニルフェノール異性体No.02 |  | mg/l
水生生物保全項目（環境基準） | 1907:ノニルフェノール異性体No.03 |  | mg/l
水生生物保全項目（環境基準） | 1908:ノニルフェノール異性体No.04 |  | mg/l
水生生物保全項目（環境基準） | 1909:ノニルフェノール異性体No.05 |  | mg/l
水生生物保全項目（環境基準） | 1910:ノニルフェノール異性体No.06 |  | mg/l
水生生物保全項目（環境基準） | 1911:ノニルフェノール異性体No.07 |  | mg/l
水生生物保全項目（環境基準） | 1912:ノニルフェノール異性体No.08 |  | mg/l
水生生物保全項目（環境基準） | 1913:ノニルフェノール異性体No.09 |  | mg/l
水生生物保全項目（環境基準） | 1914:ノニルフェノール異性体No.10 |  | mg/l
水生生物保全項目（環境基準） | 1915:ノニルフェノール異性体No.11 |  | mg/l
水生生物保全項目（環境基準） | 1916:ノニルフェノール異性体No.12 |  | mg/l
水生生物保全項目（環境基準） | 1917:ノニルフェノール異性体No.13 |  | mg/l
水生生物保全項目（環境基準） | 1940:LAS |  | mg/l
水生生物保全項目（環境基準） | 1941:C10-LAS |  | mg/l
水生生物保全項目（環境基準） | 1942:C11-LAS |  | mg/l
水生生物保全項目（環境基準） | 1943:C12-LAS |  | mg/l
水生生物保全項目（環境基準） | 1944:C13-LAS |  | mg/l
水生生物保全項目（環境基準） | 1945:C14-LAS |  | mg/l
水生生物保全項目（要監視） | クロロホルム（水生生物保全） |  | mg/l
水生生物保全項目（要監視） | フェノール |  | mg/l
水生生物保全項目（要監視） | ホルムアルデヒド |  | mg/l
水生生物保全項目（要監視） | 1970:４-t-オクチルフェノール |  | mg/l
水生生物保全項目（要監視） | 1971:アニリン |  | mg/l
水生生物保全項目（要監視） | 1972:２，４-ジクロロフェノール |  | mg/l
その他項目 | アンモニア性窒素 |  | mg/l | 0.04 | 0.06 | 0.10 | 0.15 | 0.06 | 0.07 | 0.16 | 0.05 | 0.14 | 0.09 | 0.34 | 0.05
その他項目 | 燐酸態燐 |  | mg/l | 0.13 | 0.47 | 0.39 | 0.84 | 0.12 | 0.20 | 0.21 | 0.26 | 0.57 | 0.62 | 0.61 | 0.98
その他項目 | 電気伝導率 |  | mS/m | 43 | 44 | 29 | 31 | 34 | 32 | 27 | 32 | 31 | 36 | 36 | 39
その他項目 | 塩化物イオン |  | mg/l |  |  |  | 24 | [5 empty] | 31
その他項目 | 塩分
その他項目 | 陰イオン界面活性剤 |  | mg/l |  |  |  | < 0.03
その他項目 | クロロフィルa |  | μg/l
その他項目 | 前日天候 |  |  | 1 | 2 | 4 | 6 | 1 | 2 | 4 | 1 | 4 | 1 | 1 | 1
その他項目 | 流速 |  | m/s | 0.24 | 0.30 | 0.04 | 0.04 | 0.05 | 0.05 | 0.31 | 0.24 | 0.27 | 0.21 | 0.19 | 0.18
その他項目 | 透視度 |  |  | 98 | > 100 | > 100 | > 100 | > 100 | > 100 | > 100 | > 100 | > 100 | > 100 | > 100 | > 100
その他項目 | その他項目11
その他項目 | その他項目12
その他項目 | その他項目13
その他項目 | その他項目14
その他項目 | その他項目15
その他項目 | その他項目16
その他項目 | その他項目17
その他項目 | その他項目18
その他項目 | その他項目19
その他項目 | その他項目20
その他項目 | その他項目21
その他項目 | その他項目22
その他項目 | その他項目23
その他項目 | その他項目24
その他項目 | その他項目25
その他項目 | その他項目26
その他項目 | その他項目27
その他項目 | その他項目28
その他項目 | その他項目29
その他項目 | その他項目30
その他項目 | その他項目31
その他項目 | その他項目32
その他項目 | その他項目33
その他項目 | その他項目34
その他項目 | その他項目35
その他項目 | その他項目36
その他項目 | その他項目37
その他項目 | その他項目38
その他項目 | その他項目39
その他項目 | その他項目40
備考

## 041_56_吉倉橋
年度 |  | 調査区分 | 地点ｺｰﾄﾞ | 水系名 | 水域名 | 測定地点名 | 類型 | 基準点 | 調査機関名 | 分析機関名 | 地点統一番号
2022 |  | 年間調査 | 56 |  | 境川（２） | 吉倉橋 | C | 補助地点 | 横浜市 |  | 14-041-56
項目 |  |  | 単位 | 04月13日 | 05月11日 | 06月01日 | 07月14日 | 08月03日 | 09月07日 | 10月06日 | 11月09日 | 12月07日 | 01月11日 | 02月01日 | 03月01日
一般項目 | 採取時刻 |  |  | 08時20分 | 08時00分 | 08時30分 | 08時40分 | 08時15分 | 08時30分 | 08時20分 | 08時25分 | 08時10分 | 08時15分 | 08時10分 | 08時05分
| 採取位置 |  |  | 流心（中央） | 流心（中央） | 流心（中央） | 流心（中央） | 流心（中央） | 流心（中央） | 流心（中央） | 流心（中央） | 流心（中央） | 流心（中央） | 流心（中央） | 流心（中央）
| 採取水深 |  | m | 0.1 | 0.1 | 0.1 | 0.1 | 0.1 | 0.1 | 0.1 | 0.1 | 0.1 | 0.1 | 0.1 | 0.1
一般項目 | 天候コード |  |  | 晴れ | 晴れ | 晴れ | 曇り | 晴れ | 曇り | 曇り | 晴れ | 晴れ | 曇り | 晴れ | 曇り
一般項目 | 流況コード |  |  | 通常の状況 | 通常の状況 | 通常の状況 | 通常の状況 | 通常の状況 | 通常の状況 | 通常の状況 | 通常の状況 | 通常の状況 | 通常の状況 | 通常の状況 | 通常の状況
一般項目 | 臭気コード |  |  | 川藻臭（微） | 無臭 | 川藻臭（微） | 川藻臭（微） | 川藻臭（微） | 川藻臭（微） | 川藻臭（微） | 川藻臭（微） | 川藻臭（微） | 川藻臭（微） | 川藻臭（微） | 川藻臭（微）
一般項目 | 色相コード |  |  | 黄緑色・淡（明） | 黄緑色・淡（明） | 黄緑色・淡（明） | 黄緑色・淡（明） | 黄緑色・淡（明） | 黄緑色・淡（明） | 黄緑色・淡（明） | 黄緑色・淡（明） | 黄色・淡（明） | 黄色・淡（明） | 黄色・淡（明） | 黄緑色・淡（明）
一般項目 | 気温 |  | ℃ | 22.9 | 19.8 | 22.3 | 24.2 | 31.3 | 28.5 | 15.3 | 15.2 | 7.8 | 5.2 | 3.8 | 13.3
一般項目 | 水温 |  | ℃ | 19.0 | 16.8 | 20.6 | 23.8 | 29.3 | 26.7 | 17.1 | 14.4 | 10.0 | 5.8 | 4.4 | 10.9
一般項目 | 流量 |  | m3/S | 0.45 | 0.68 | 0.61 | 0.79 | 0.47 | 0.55 | 0.84 | 0.37 | 0.80 | 0.44 | 0.47 | 0.37
一般項目 | 全水深 |  | m | 0.65 | 0.59 | 0.60 | 0.71 | 0.56 | 0.58 | 0.71 | 0.54 | 0.61 | 0.50 | 0.52 | 0.60
一般項目 | 透明度 |  | m
生活環境項目 | pH |  |  | 8.2 | 8.2 | 8.2 | 8.1 | 8.2 | 8.1 | 7.8 | 8.2 | 8.1 | 8.2 | 8.2 | 8.3
生活環境項目 | DO |  | mg/l | 10.0 | 10.3 | 9.5 | 8.0 | 7.9 | 8.2 | 8.7 | 10.0 | 10.6 | 11.5 | 11.7 | 10.3
生活環境項目 | BOD |  | mg/l | 0.6 | 0.7 | 0.7 | 1.1 | 1.0 | 0.6 | 1.2 | 0.9 | 0.6 | 1.2 | 0.6 | 1.1
生活環境項目 | COD |  | mg/l | 3.2 | 3.0 | 2.8 | 3.8 | 3.1 | 3.6 | 3.6 | 3.0 | 2.4 | 3.5 | 2.5 | 4.1
生活環境項目 | SS |  | mg/l | 2 | 3 | 4 | 3 | 4 | 5 | 3 | 1 | 2 | 1 | 1 | 6
生活環境項目 | 大腸菌群数 |  | MPN/100ml
生活環境項目 | n-ヘキサン抽出物質_油分等 |  | mg/l |  |  |  | < 0.5 | [5 empty] | < 0.5
生活環境項目 | 底層DO |  | mg/l
生活環境項目 | 大腸菌数 |  | CFU/100ml | 800 | 1400 | 810 | 16000 | 2400 | 810 | 5100 | 1200 | 1500 | 950 | 390 | 460
全窒素全燐 | 全窒素 |  | mg/l | 2.2 | 2.2 | 2.3 | 2.3 | 1.9 | 2.2 | 2.0 | 2.6 | 2.2 | 2.6 | 2.7 | 2.1
全窒素全燐 | 全燐 |  | mg/l | 0.024 | 0.027 | 0.047 | 0.056 | 0.061 | 0.044 | 0.045 | 0.039 | 0.043 | 0.033 | 0.030 | 0.045
健康項目 | カドミウム |  | mg/l |  |  |  | < 0.0003 | [5 empty] | < 0.0003
健康項目 | 全シアン |  | mg/l |  |  |  | < 0.01 | [5 empty] | < 0.01
健康項目 | 鉛 |  | mg/l |  |  |  | < 0.0005 | [5 empty] | < 0.0005
健康項目 | 六価クロム |  | mg/l |  |  |  | < 0.01 | [5 empty] | < 0.01
健康項目 | 砒素 |  | mg/l |  |  |  | < 0.005 | [5 empty] | < 0.005
健康項目 | 総水銀 |  | mg/l |  |  |  | < 0.0005 | [5 empty] | < 0.0005
健康項目 | アルキル水銀 |  | mg/l
健康項目 | PCB |  | mg/l
健康項目 | ジクロロメタン |  | mg/l |  |  |  | < 0.0001 | [5 empty] | < 0.0001
健康項目 | 四塩化炭素 |  | mg/l |  |  |  | < 0.0001 | [5 empty] | < 0.0001
健康項目 | 1,2-ジクロロエタン |  | mg/l |  |  |  | < 0.0001 | [5 empty] | < 0.0001
健康項目 | 1,1-ジクロロエチレン |  | mg/l |  |  |  | < 0.0001 | [5 empty] | < 0.0001
健康項目 | シス-1,2-ジクロロエチレン |  | mg/l |  |  |  | < 0.0001 | [5 empty] | < 0.0001
健康項目 | 1,1,1-トリクロロエタン |  | mg/l |  |  |  | < 0.0001 | [5 empty] | < 0.0001
健康項目 | 1,1,2-トリクロロエタン |  | mg/l |  |  |  | < 0.0001 | [5 empty] | < 0.0001
健康項目 | トリクロロエチレン |  | mg/l |  |  |  | < 0.0001 | [5 empty] | < 0.0001
健康項目 | テトラクロロエチレン |  | mg/l |  |  |  | < 0.0001 | [5 empty] | < 0.0001
健康項目 | 1,3-ジクロロプロペン |  | mg/l |  |  |  | < 0.0002 | [5 empty] | < 0.0002
健康項目 | チウラム |  | mg/l |  |  |  | < 0.0005 | [5 empty] | < 0.0005
健康項目 | シマジン |  | mg/l |  |  |  | < 0.0003 | [5 empty] | < 0.0003
健康項目 | チオベンカルブ |  | mg/l |  |  |  | < 0.0003 | [5 empty] | < 0.0003
健康項目 | ベンゼン |  | mg/l |  |  |  | < 0.0001 | [5 empty] | < 0.0001
健康項目 | セレン |  | mg/l |  |  |  | < 0.002 | [5 empty] | < 0.002
健康項目 | 硝酸性窒素 |  | mg/l | 2.1 | 2.0 | 2.0 | 2.0 | 1.7 | 1.8 | 1.7 | 2.4 | 2.0 | 2.2 | 2.2 | 1.8
健康項目 | 亜硝酸性窒素 |  | mg/l | 0.02 | 0.02 | 0.01 | 0.02 | 0.02 | 0.01 | 0.05 | 0.01 | 0.01 | 0.03 | 0.01 | 0.02
健康項目 | 硝酸性窒素及び亜硝酸性窒素 |  | mg/l | 2.1 | 2.1 | 2.0 | 2.0 | 1.8 | 1.9 | 1.8 | 2.4 | 2.1 | 2.3 | 2.3 | 1.8
健康項目 | ふっ素 |  | mg/l |  |  |  | < 0.08 | [5 empty] | < 0.08
健康項目 | ほう素 |  | mg/l |  |  |  | 0.06 | [5 empty] | 0.05
健康項目 | 1,4-ジオキサン |  | mg/l |  |  |  | < 0.005 | [5 empty] | < 0.005
要監視項目 | クロロホルム（要監視） |  | mg/l
要監視項目 | トランス-1,2-ジクロロエチレン |  | mg/l
要監視項目 | 1,2-ジクロロプロパン |  | mg/l
要監視項目 | p-ジクロロベンゼン |  | mg/l
要監視項目 | イソキサチオン |  | mg/l
要監視項目 | ダイアジノン |  | mg/l
要監視項目 | フェニトロチオン |  | mg/l
要監視項目 | イソプロチオラン |  | mg/l
要監視項目 | オキシン銅 |  | mg/l
要監視項目 | クロロタロニル |  | mg/l
要監視項目 | プロピザミド |  | mg/l
要監視項目 | EPN |  | mg/l
要監視項目 | ジクロルボス |  | mg/l
要監視項目 | フェノブカルブ |  | mg/l
要監視項目 | イプロベンホス |  | mg/l
要監視項目 | クロルニトロフェン |  | mg/l
要監視項目 | トルエン |  | mg/l
要監視項目 | キシレン |  | mg/l
要監視項目 | フタル酸ジエチルヘキシル |  | mg/l
要監視項目 | ニッケル |  | mg/l |  |  |  | < 0.001
要監視項目 | モリブデン |  | mg/l
要監視項目 | アンチモン |  | mg/l
要監視項目 | 塩化ビニルモノマー |  | mg/l
要監視項目 | エピクロロヒドリン |  | mg/l
要監視項目 | 全マンガン |  | mg/l
要監視項目 | ウラン |  | mg/l
要監視項目 | ペルフルオロオクタンスルホン酸(PFOS) |  | mg/l
要監視項目 | ペルフルオロオクタンスルホン酸（PFOS)(直鎖体) |  | mg/l
要監視項目 | ペルフルオロオクタン酸（PFOA） |  | mg/l
要監視項目 | ペルフルオロオクタン酸（PFOA）（直鎖体） |  | mg/l
要監視項目 | PFOS及びPFOAの合算値 |  | mg/l
トリハロメタン生成能 | トリハロメタン生成能 |  | mg/l
トリハロメタン生成能 | クロロホルム生成能 |  | mg/l
トリハロメタン生成能 | ブロモジクロロメタン生成能 |  | mg/l
トリハロメタン生成能 | ジブロモクロロメタン生成能 |  | mg/l
トリハロメタン生成能 | ブロモホルム生成能 |  | mg/l
特殊項目 | フェノール類 |  | mg/l |  |  |  | < 0.005
特殊項目 | 銅 |  | mg/l |  |  |  | 0.0035
特殊項目 | 亜鉛 |  | mg/l | 0.0018 | 0.0017 | 0.0070 | 0.0077 | 0.0042 | 0.0020 | 0.0083 | 0.0030 | 0.0091 | 0.0029 | 0.0076 | 0.0045
特殊項目 | 鉄_溶解性 |  | mg/l |  |  |  | 0.11
特殊項目 | マンガン_溶解性 |  | mg/l |  |  |  | 0.01
特殊項目 | クロム |  | mg/l
水生生物保全項目（環境基準） | 全亜鉛 |  | mg/l | 0.0018 | 0.0017 | 0.0070 | 0.0077 | 0.0042 | 0.0020 | 0.0083 | 0.0030 | 0.0091 | 0.0029 | 0.0076 | 0.0045
水生生物保全項目（環境基準） | 1904:ノニルフェノール |  | mg/l
水生生物保全項目（環境基準） | 1905:ノニルフェノール異性体No.01 |  | mg/l
水生生物保全項目（環境基準） | 1906:ノニルフェノール異性体No.02 |  | mg/l
水生生物保全項目（環境基準） | 1907:ノニルフェノール異性体No.03 |  | mg/l
水生生物保全項目（環境基準） | 1908:ノニルフェノール異性体No.04 |  | mg/l
水生生物保全項目（環境基準） | 1909:ノニルフェノール異性体No.05 |  | mg/l
水生生物保全項目（環境基準） | 1910:ノニルフェノール異性体No.06 |  | mg/l
水生生物保全項目（環境基準） | 1911:ノニルフェノール異性体No.07 |  | mg/l
水生生物保全項目（環境基準） | 1912:ノニルフェノール異性体No.08 |  | mg/l
水生生物保全項目（環境基準） | 1913:ノニルフェノール異性体No.09 |  | mg/l
水生生物保全項目（環境基準） | 1914:ノニルフェノール異性体No.10 |  | mg/l
水生生物保全項目（環境基準） | 1915:ノニルフェノール異性体No.11 |  | mg/l
水生生物保全項目（環境基準） | 1916:ノニルフェノール異性体No.12 |  | mg/l
水生生物保全項目（環境基準） | 1917:ノニルフェノール異性体No.13 |  | mg/l
水生生物保全項目（環境基準） | 1940:LAS |  | mg/l
水生生物保全項目（環境基準） | 1941:C10-LAS |  | mg/l
水生生物保全項目（環境基準） | 1942:C11-LAS |  | mg/l
水生生物保全項目（環境基準） | 1943:C12-LAS |  | mg/l
水生生物保全項目（環境基準） | 1944:C13-LAS |  | mg/l
水生生物保全項目（環境基準） | 1945:C14-LAS |  | mg/l
水生生物保全項目（要監視） | クロロホルム（水生生物保全） |  | mg/l
水生生物保全項目（要監視） | フェノール |  | mg/l
水生生物保全項目（要監視） | ホルムアルデヒド |  | mg/l
水生生物保全項目（要監視） | 1970:４-t-オクチルフェノール |  | mg/l
水生生物保全項目（要監視） | 1971:アニリン |  | mg/l
水生生物保全項目（要監視） | 1972:２，４-ジクロロフェノール |  | mg/l
その他項目 | アンモニア性窒素 |  | mg/l | < 0.04 | 0.08 | 0.04 | 0.06 | 0.04 | < 0.04 | 0.08 | < 0.04 | < 0.04 | < 0.04 | < 0.04 | < 0.04
その他項目 | 燐酸態燐 |  | mg/l | 0.009 | 0.012 | 0.028 | 0.042 | 0.044 | 0.024 | 0.027 | 0.028 | 0.036 | 0.017 | 0.018 | 0.024
その他項目 | 電気伝導率 |  | mS/m | 46 | 42 | 40 | 37 | 43 | 45 | 27 | 46 | 37 | 48 | 48 | 39
その他項目 | 塩化物イオン |  | mg/l |  |  |  | 28 | [5 empty] | 47
その他項目 | 塩分
その他項目 | 陰イオン界面活性剤 |  | mg/l |  |  |  | < 0.03
その他項目 | クロロフィルa |  | μg/l
その他項目 | 前日天候 |  |  | 1 | 2 | 4 | 6 | 1 | 2 | 4 | 1 | 4 | 1 | 1 | 1
その他項目 | 流速 |  | m/s | 0.06 | 0.08 | 0.08 | 0.09 | 0.05 | 0.06 | 0.08 | 0.04 | 0.08 | 0.05 | 0.04 | 0.04
その他項目 | 透視度 |  |  | > 100 | > 100 | > 100 | > 100 | > 100 | > 100 | > 100 | > 100 | > 100 | > 100 | > 100 | > 100
その他項目 | その他項目11
その他項目 | その他項目12
その他項目 | その他項目13
その他項目 | その他項目14
その他項目 | その他項目15
その他項目 | その他項目16
その他項目 | その他項目17
その他項目 | その他項目18
その他項目 | その他項目19
その他項目 | その他項目20
その他項目 | その他項目21
その他項目 | その他項目22
その他項目 | その他項目23
その他項目 | その他項目24
その他項目 | その他項目25
その他項目 | その他項目26
その他項目 | その他項目27
その他項目 | その他項目28
その他項目 | その他項目29
その他項目 | その他項目30
その他項目 | その他項目31
その他項目 | その他項目32
その他項目 | その他項目33
その他項目 | その他項目34
その他項目 | その他項目35
その他項目 | その他項目36
その他項目 | その他項目37
その他項目 | その他項目38
その他項目 | その他項目39
その他項目 | その他項目40
備考

## 041_58_鷹匠橋
年度 |  | 調査区分 | 地点ｺｰﾄﾞ | 水系名 | 水域名 | 測定地点名 | 類型 | 基準点 | 調査機関名 | 分析機関名 | 地点統一番号
2022 |  | 年間調査 | 58 |  | 境川（２） | 鷹匠橋 | C | 補助地点 | 横浜市 |  | 14-041-58
項目 |  |  | 単位 | 04月13日 | 05月11日 | 06月01日 | 07月14日 | 08月03日 | 09月07日 | 10月06日 | 11月09日 | 12月07日 | 01月11日 | 02月01日 | 03月01日
一般項目 | 採取時刻 |  |  | 09時45分 | 09時30分 | 09時55分 | 10時30分 | 09時35分 | 09時45分 | 09時50分 | 09時50分 | 09時40分 | 09時50分 | 09時45分 | 09時25分
| 採取位置 |  |  | 流心（中央） | 流心（中央） | 流心（中央） | 流心（中央） | 流心（中央） | 流心（中央） | 流心（中央） | 流心（中央） | 流心（中央） | 流心（中央） | 流心（中央） | 流心（中央）
| 採取水深 |  | m | 0.1 | 0.1 | 0.1 | 0.1 | 0.1 | 0.1 | 0.1 | 0.1 | 0.1 | 0.1 | 0.1 | 0.1
一般項目 | 天候コード |  |  | 晴れ | 晴れ | 晴れ | 曇り | 晴れ | 曇り | 曇り | 晴れ | 晴れ | 晴れ | 晴れ | 曇り
一般項目 | 流況コード |  |  | 通常の状況 | 通常の状況 | 通常の状況 | 通常の状況 | 通常の状況 | 通常の状況 | 通常の状況 | 通常の状況 | 通常の状況 | 通常の状況 | 通常の状況 | 通常の状況
一般項目 | 臭気コード |  |  | 川藻臭（微） | 川藻臭（微） | 川藻臭（微） | 川藻臭（微） | 川藻臭（微） | 川藻臭（微） | 川藻臭（微） | 川藻臭（微） | 川藻臭（微） | 川藻臭（微） | 川藻臭（微） | 川藻臭（微）
一般項目 | 色相コード |  |  | 黄緑色・淡（明） | 黄緑色・淡（明） | 黄緑色・淡（明） | 灰黄緑色・淡（明） | 黄緑色・淡（明） | 黄緑色・淡（明） | 黄緑色・淡（明） | 黄緑色・淡（明） | 黄緑色・淡（明） | 黄緑色・淡（明） | 黄緑色・淡（明） | 黄緑色・淡（明）
一般項目 | 気温 |  | ℃ | 23.5 | 20.8 | 24.5 | 27.5 | 33.5 | 28.5 | 15.0 | 18.2 | 10.9 | 7.2 | 7.2 | 15.2
一般項目 | 水温 |  | ℃ | 21.7 | 20.9 | 23.1 | 26.2 | 30.0 | 28.2 | 20.4 | 18.3 | 14.6 | 12.1 | 12.1 | 15.5
一般項目 | 流量 |  | m3/S | 2.45 | 3.59 | 2.46 | 3.56 | 2.62 | 2.81 | 4.03 | 2.22 | 3.55 | 2.08 | 2.48 | 2.29
一般項目 | 全水深 |  | m | 0.23 | 0.32 | 0.23 | 0.26 | 0.22 | 0.31 | 0.38 | 0.26 | 0.30 | 0.19 | 0.27 | 0.32
一般項目 | 透明度 |  | m
生活環境項目 | pH |  |  | 8.0 | 7.9 | 7.8 | 7.7 | 7.8 | 7.8 | 7.4 | 7.7 | 7.7 | 7.8 | 7.4 | 7.7
生活環境項目 | DO |  | mg/l | 10.2 | 9.8 | 8.9 | 7.7 | 7.1 | 8.1 | 8.0 | 8.2 | 9.5 | 9.3 | 9.5 | 9.4
生活環境項目 | BOD |  | mg/l | 1.6 | 1.5 | 1.7 | 1.6 | 1.9 | 1.3 | 2.0 | 3.1 | 1.3 | 3.5 | 8.0 | 2.0
生活環境項目 | COD |  | mg/l | 6.6 | 6.5 | 5.7 | 5.9 | 6.8 | 6.9 | 6.5 | 5.7 | 5.1 | 7.7 | 7.9 | 7.8
生活環境項目 | SS |  | mg/l | 4 | 2 | 3 | 4 | 3 | 4 | 4 | 3 | 2 | 2 | 3 | 3
生活環境項目 | 大腸菌群数 |  | MPN/100ml
生活環境項目 | n-ヘキサン抽出物質_油分等 |  | mg/l |  |  |  | < 0.5 | [5 empty] | < 0.5
生活環境項目 | 底層DO |  | mg/l
生活環境項目 | 大腸菌数 |  | CFU/100ml | 1100 | 2500 | 3800 | 6500 | 780 | 3700 | 4900 | 1100 | 5900 | 1600 | 560 | 4600
全窒素全燐 | 全窒素 |  | mg/l | 5.7 | 5.8 | 5.6 | 4.5 | 6.1 | 6.2 | 6.1 | 8.1 | 5.4 | 9.2 | 9.0 | 8.1
全窒素全燐 | 全燐 |  | mg/l | 0.37 | 0.53 | 0.34 | 0.48 | 0.23 | 0.41 | 0.37 | 0.46 | 0.34 | 0.65 | 0.88 | 0.62
健康項目 | カドミウム |  | mg/l |  |  |  | < 0.0003 | [5 empty] | < 0.0003
健康項目 | 全シアン |  | mg/l |  |  |  | < 0.01 | [5 empty] | < 0.01
健康項目 | 鉛 |  | mg/l |  |  |  | < 0.0005 | [5 empty] | < 0.0005
健康項目 | 六価クロム |  | mg/l |  |  |  | < 0.01 | [5 empty] | < 0.01
健康項目 | 砒素 |  | mg/l |  |  |  | < 0.005 | [5 empty] | < 0.005
健康項目 | 総水銀 |  | mg/l |  |  |  | < 0.0005 | [5 empty] | < 0.0005
健康項目 | アルキル水銀 |  | mg/l
健康項目 | PCB |  | mg/l
健康項目 | ジクロロメタン |  | mg/l |  |  |  | < 0.0001 | [5 empty] | < 0.0001
健康項目 | 四塩化炭素 |  | mg/l |  |  |  | < 0.0001 | [5 empty] | < 0.0001
健康項目 | 1,2-ジクロロエタン |  | mg/l |  |  |  | < 0.0001 | [5 empty] | < 0.0001
健康項目 | 1,1-ジクロロエチレン |  | mg/l |  |  |  | < 0.0001 | [5 empty] | < 0.0001
健康項目 | シス-1,2-ジクロロエチレン |  | mg/l |  |  |  | < 0.0001 | [5 empty] | < 0.0001
健康項目 | 1,1,1-トリクロロエタン |  | mg/l |  |  |  | < 0.0001 | [5 empty] | < 0.0001
健康項目 | 1,1,2-トリクロロエタン |  | mg/l |  |  |  | < 0.0001 | [5 empty] | < 0.0001
健康項目 | トリクロロエチレン |  | mg/l |  |  |  | < 0.0001 | [5 empty] | < 0.0001
健康項目 | テトラクロロエチレン |  | mg/l |  |  |  | < 0.0001 | [5 empty] | < 0.0001
健康項目 | 1,3-ジクロロプロペン |  | mg/l |  |  |  | < 0.0002 | [5 empty] | < 0.0002
健康項目 | チウラム |  | mg/l |  |  |  | < 0.0005 | [5 empty] | < 0.0005
健康項目 | シマジン |  | mg/l |  |  |  | < 0.0003 | [5 empty] | < 0.0003
健康項目 | チオベンカルブ |  | mg/l |  |  |  | < 0.0003 | [5 empty] | < 0.0003
健康項目 | ベンゼン |  | mg/l |  |  |  | < 0.0001 | [5 empty] | < 0.0001
健康項目 | セレン |  | mg/l |  |  |  | < 0.002 | [5 empty] | < 0.002
健康項目 | 硝酸性窒素 |  | mg/l | 4.9 | 5.5 | 4.4 | 4.1 | 5.1 | 5.3 | 5.5 | 6.2 | 4.7 | 8.1 | 6.1 | 7.4
健康項目 | 亜硝酸性窒素 |  | mg/l | 0.05 | 0.05 | 0.05 | 0.05 | 0.18 | 0.08 | 0.11 | 0.33 | 0.04 | 0.29 | 0.41 | 0.13
健康項目 | 硝酸性窒素及び亜硝酸性窒素 |  | mg/l | 5.0 | 5.5 | 4.5 | 4.1 | 5.3 | 5.4 | 5.6 | 6.6 | 4.7 | 8.4 | 6.5 | 7.5
健康項目 | ふっ素 |  | mg/l |  |  |  | < 0.08 | [5 empty] | 0.09
健康項目 | ほう素 |  | mg/l |  |  |  | 0.07 | [5 empty] | 0.05
健康項目 | 1,4-ジオキサン |  | mg/l |  |  |  | < 0.005 | [5 empty] | < 0.005
要監視項目 | クロロホルム（要監視） |  | mg/l
要監視項目 | トランス-1,2-ジクロロエチレン |  | mg/l
要監視項目 | 1,2-ジクロロプロパン |  | mg/l
要監視項目 | p-ジクロロベンゼン |  | mg/l
要監視項目 | イソキサチオン |  | mg/l
要監視項目 | ダイアジノン |  | mg/l
要監視項目 | フェニトロチオン |  | mg/l
要監視項目 | イソプロチオラン |  | mg/l
要監視項目 | オキシン銅 |  | mg/l
要監視項目 | クロロタロニル |  | mg/l
要監視項目 | プロピザミド |  | mg/l
要監視項目 | EPN |  | mg/l
要監視項目 | ジクロルボス |  | mg/l
要監視項目 | フェノブカルブ |  | mg/l
要監視項目 | イプロベンホス |  | mg/l
要監視項目 | クロルニトロフェン |  | mg/l
要監視項目 | トルエン |  | mg/l
要監視項目 | キシレン |  | mg/l
要監視項目 | フタル酸ジエチルヘキシル |  | mg/l
要監視項目 | ニッケル |  | mg/l |  |  |  | 0.001
要監視項目 | モリブデン |  | mg/l
要監視項目 | アンチモン |  | mg/l
要監視項目 | 塩化ビニルモノマー |  | mg/l
要監視項目 | エピクロロヒドリン |  | mg/l
要監視項目 | 全マンガン |  | mg/l
要監視項目 | ウラン |  | mg/l
要監視項目 | ペルフルオロオクタンスルホン酸(PFOS) |  | mg/l
要監視項目 | ペルフルオロオクタンスルホン酸（PFOS)(直鎖体) |  | mg/l
要監視項目 | ペルフルオロオクタン酸（PFOA） |  | mg/l
要監視項目 | ペルフルオロオクタン酸（PFOA）（直鎖体） |  | mg/l
要監視項目 | PFOS及びPFOAの合算値 |  | mg/l
トリハロメタン生成能 | トリハロメタン生成能 |  | mg/l
トリハロメタン生成能 | クロロホルム生成能 |  | mg/l
トリハロメタン生成能 | ブロモジクロロメタン生成能 |  | mg/l
トリハロメタン生成能 | ジブロモクロロメタン生成能 |  | mg/l
トリハロメタン生成能 | ブロモホルム生成能 |  | mg/l
特殊項目 | フェノール類 |  | mg/l |  |  |  | < 0.005
特殊項目 | 銅 |  | mg/l |  |  |  | 0.0032
特殊項目 | 亜鉛 |  | mg/l | 0.024 | 0.027 | 0.020 | 0.019 | 0.025 | 0.019 | 0.022 | 0.023 | 0.023 | 0.023 | 0.028 | 0.027
特殊項目 | 鉄_溶解性 |  | mg/l |  |  |  | 0.05
特殊項目 | マンガン_溶解性 |  | mg/l |  |  |  | 0.02
特殊項目 | クロム |  | mg/l
水生生物保全項目（環境基準） | 全亜鉛 |  | mg/l | 0.024 | 0.027 | 0.020 | 0.019 | 0.025 | 0.019 | 0.022 | 0.023 | 0.023 | 0.023 | 0.028 | 0.027
水生生物保全項目（環境基準） | 1904:ノニルフェノール |  | mg/l
水生生物保全項目（環境基準） | 1905:ノニルフェノール異性体No.01 |  | mg/l
水生生物保全項目（環境基準） | 1906:ノニルフェノール異性体No.02 |  | mg/l
水生生物保全項目（環境基準） | 1907:ノニルフェノール異性体No.03 |  | mg/l
水生生物保全項目（環境基準） | 1908:ノニルフェノール異性体No.04 |  | mg/l
水生生物保全項目（環境基準） | 1909:ノニルフェノール異性体No.05 |  | mg/l
水生生物保全項目（環境基準） | 1910:ノニルフェノール異性体No.06 |  | mg/l
水生生物保全項目（環境基準） | 1911:ノニルフェノール異性体No.07 |  | mg/l
水生生物保全項目（環境基準） | 1912:ノニルフェノール異性体No.08 |  | mg/l
水生生物保全項目（環境基準） | 1913:ノニルフェノール異性体No.09 |  | mg/l
水生生物保全項目（環境基準） | 1914:ノニルフェノール異性体No.10 |  | mg/l
水生生物保全項目（環境基準） | 1915:ノニルフェノール異性体No.11 |  | mg/l
水生生物保全項目（環境基準） | 1916:ノニルフェノール異性体No.12 |  | mg/l
水生生物保全項目（環境基準） | 1917:ノニルフェノール異性体No.13 |  | mg/l
水生生物保全項目（環境基準） | 1940:LAS |  | mg/l
水生生物保全項目（環境基準） | 1941:C10-LAS |  | mg/l
水生生物保全項目（環境基準） | 1942:C11-LAS |  | mg/l
水生生物保全項目（環境基準） | 1943:C12-LAS |  | mg/l
水生生物保全項目（環境基準） | 1944:C13-LAS |  | mg/l
水生生物保全項目（環境基準） | 1945:C14-LAS |  | mg/l
水生生物保全項目（要監視） | クロロホルム（水生生物保全） |  | mg/l
水生生物保全項目（要監視） | フェノール |  | mg/l
水生生物保全項目（要監視） | ホルムアルデヒド |  | mg/l
水生生物保全項目（要監視） | 1970:４-t-オクチルフェノール |  | mg/l
水生生物保全項目（要監視） | 1971:アニリン |  | mg/l
水生生物保全項目（要監視） | 1972:２，４-ジクロロフェノール |  | mg/l
その他項目 | アンモニア性窒素 |  | mg/l | 0.13 | 0.12 | 0.10 | 0.13 | 0.26 | 0.14 | 0.23 | 0.65 | 0.09 | 0.54 | 2.0 | 0.14
その他項目 | 燐酸態燐 |  | mg/l | 0.36 | 0.50 | 0.32 | 0.43 | 0.20 | 0.39 | 0.35 | 0.41 | 0.31 | 0.56 | 0.80 | 0.55
その他項目 | 電気伝導率 |  | mS/m | 45 | 43 | 39 | 39 | 45 | 47 | 39 | 44 | 39 | 48 | 43 | 44
その他項目 | 塩化物イオン |  | mg/l |  |  |  | 33 | [5 empty] | 44
その他項目 | 塩分
その他項目 | 陰イオン界面活性剤 |  | mg/l |  |  |  | < 0.03
その他項目 | クロロフィルa |  | μg/l
その他項目 | 前日天候 |  |  | 1 | 2 | 4 | 6 | 1 | 2 | 4 | 1 | 4 | 1 | 1 | 1
その他項目 | 流速 |  | m/s | 0.42 | 0.48 | 0.44 | 0.43 | 0.38 | 0.36 | 0.38 | 0.31 | 0.40 | 0.31 | 0.34 | 0.33
その他項目 | 透視度 |  |  | > 100 | > 100 | > 100 | 90 | > 100 | > 100 | > 100 | > 100 | > 100 | > 100 | > 100 | > 100
その他項目 | その他項目11
その他項目 | その他項目12
その他項目 | その他項目13
その他項目 | その他項目14
その他項目 | その他項目15
その他項目 | その他項目16
その他項目 | その他項目17
その他項目 | その他項目18
その他項目 | その他項目19
その他項目 | その他項目20
その他項目 | その他項目21
その他項目 | その他項目22
その他項目 | その他項目23
その他項目 | その他項目24
その他項目 | その他項目25
その他項目 | その他項目26
その他項目 | その他項目27
その他項目 | その他項目28
その他項目 | その他項目29
その他項目 | その他項目30
その他項目 | その他項目31
その他項目 | その他項目32
その他項目 | その他項目33
その他項目 | その他項目34
その他項目 | その他項目35
その他項目 | その他項目36
その他項目 | その他項目37
その他項目 | その他項目38
その他項目 | その他項目39
その他項目 | その他項目40
備考

## 041_59_いたち川橋
年度 |  | 調査区分 | 地点ｺｰﾄﾞ | 水系名 | 水域名 | 測定地点名 | 類型 | 基準点 | 調査機関名 | 分析機関名 | 地点統一番号
2022 |  | 年間調査 | 59 |  | 境川（２） | いたち川橋 | C | 補助地点 | 横浜市 |  | 14-041-59
項目 |  |  | 単位 | 04月13日 | 05月11日 | 06月01日 | 07月14日 | 08月03日 | 09月07日 | 10月06日 | 11月09日 | 12月07日 | 01月11日 | 02月01日 | 03月01日
一般項目 | 採取時刻 |  |  | 09時09分 | 08時50分 | 09時20分 | 09時46分 | 09時05分 | 09時20分 | 09時25分 | 09時20分 | 09時10分 | 09時20分 | 08時55分 | 09時00分
| 採取位置 |  |  | 流心（中央） | 流心（中央） | 流心（中央） | 流心（中央） | 流心（中央） | 流心（中央） | 流心（中央） | 流心（中央） | 流心（中央） | 流心（中央） | 流心（中央） | 流心（中央）
| 採取水深 |  | m | 0.1 | 0.1 | 0.1 | 0.1 | 0.1 | 0.1 | 0.1 | 0.1 | 0.1 | 0.1 | 0.1 | 0.1
一般項目 | 天候コード |  |  | 晴れ | 晴れ | 晴れ | 曇り | 晴れ | 曇り | 曇り | 晴れ | 晴れ | 晴れ | 晴れ | 曇り
一般項目 | 流況コード |  |  | 通常の状況 | 通常の状況 | 通常の状況 | 通常の状況 | 通常の状況 | 通常の状況 | 通常の状況 | 通常の状況 | 通常の状況 | 通常の状況 | 通常の状況 | 通常の状況
一般項目 | 臭気コード |  |  | 川藻臭（微） | 川藻臭（微） | 川藻臭（微） | 川藻臭（微） | 川藻臭（微） | 川藻臭（微） | 川藻臭（微） | 川藻臭（微） | 川藻臭（微） | 川藻臭（微） | 川藻臭（微） | 川藻臭（微）
一般項目 | 色相コード |  |  | 黄色・淡（明） | 黄緑色・淡（明） | 黄緑色・淡（明） | 黄緑色・淡（明） | 黄緑色・淡（明） | 黄緑色・淡（明） | 黄緑色・淡（明） | 黄緑色・淡（明） | 黄緑色・淡（明） | 黄緑色・淡（明） | 黄緑色・淡（明） | 黄緑色・淡（明）
一般項目 | 気温 |  | ℃ | 23.7 | 21.9 | 23.5 | 26.6 | 32.8 | 29.3 | 14.7 | 16.3 | 10.1 | 7.8 | 6.2 | 14.1
一般項目 | 水温 |  | ℃ | 21.2 | 19.9 | 22.2 | 25.4 | 28.9 | 28.1 | 20.7 | 19.4 | 14.8 | 13.2 | 11.6 | 15.2
一般項目 | 流量 |  | m3/S | 0.59 | 0.66 | 0.63 | 0.83 | 0.64 | 0.67 | 1.01 | 0.59 | 0.84 | 0.53 | 0.66 | 0.65
一般項目 | 全水深 |  | m | 0.66 | 0.76 | 0.66 | 0.81 | 0.75 | 0.71 | 0.88 | 0.77 | 0.78 | 0.73 | 0.70 | 0.77
一般項目 | 透明度 |  | m
生活環境項目 | pH |  |  | 8.0 | 7.9 | 8.0 | 7.8 | 8.0 | 7.8 | 7.6 | 7.7 | 7.8 | 7.7 | 7.5 | 7.7
生活環境項目 | DO |  | mg/l | 9.7 | 9.6 | 9.0 | 7.7 | 7.9 | 8.0 | 8.2 | 8.4 | 9.4 | 8.9 | 8.8 | 8.8
生活環境項目 | BOD |  | mg/l | 1.0 | 1.0 | 0.9 | 0.9 | 0.9 | 1.0 | 1.2 | 1.1 | 0.8 | 3.0 | 2.1 | 2.3
生活環境項目 | COD |  | mg/l | 6.6 | 5.9 | 5.2 | 5.3 | 6.0 | 7.0 | 5.6 | 6.6 | 4.2 | 7.8 | 7.8 | 7.9
生活環境項目 | SS |  | mg/l | 3 | 2 | 2 | 3 | 3 | 5 | 3 | 3 | 1 | 2 | 3 | 4
生活環境項目 | 大腸菌群数 |  | MPN/100ml
生活環境項目 | n-ヘキサン抽出物質_油分等 |  | mg/l |  |  |  | < 0.5 | [5 empty] | < 0.5
生活環境項目 | 底層DO |  | mg/l
生活環境項目 | 大腸菌数 |  | CFU/100ml | 4300 | 3400 | 3500 | 7800 | 4200 | 5800 | 5400 | 4900 | 5100 | 5300 | 5100 | 7900
全窒素全燐 | 全窒素 |  | mg/l | 7.3 | 8.9 | 6.0 | 5.4 | 7.5 | 7.8 | 6.4 | 9.3 | 6.3 | 10 | 11 | 9.4
全窒素全燐 | 全燐 |  | mg/l | 0.39 | 0.59 | 0.50 | 0.73 | 0.50 | 0.46 | 0.36 | 0.70 | 0.64 | 0.69 | 0.80 | 0.76
健康項目 | カドミウム |  | mg/l |  |  |  | < 0.0003 | [5 empty] | < 0.0003
健康項目 | 全シアン |  | mg/l |  |  |  | < 0.01 | [5 empty] | < 0.01
健康項目 | 鉛 |  | mg/l |  |  |  | < 0.0005 | [5 empty] | < 0.0005
健康項目 | 六価クロム |  | mg/l |  |  |  | < 0.01 | [5 empty] | < 0.01
健康項目 | 砒素 |  | mg/l |  |  |  | < 0.005 | [5 empty] | < 0.005
健康項目 | 総水銀 |  | mg/l |  |  |  | < 0.0005 | [5 empty] | < 0.0005
健康項目 | アルキル水銀 |  | mg/l
健康項目 | PCB |  | mg/l
健康項目 | ジクロロメタン |  | mg/l |  |  |  | < 0.0001 | [5 empty] | < 0.0001
健康項目 | 四塩化炭素 |  | mg/l |  |  |  | < 0.0001 | [5 empty] | < 0.0001
健康項目 | 1,2-ジクロロエタン |  | mg/l |  |  |  | < 0.0001 | [5 empty] | < 0.0001
健康項目 | 1,1-ジクロロエチレン |  | mg/l |  |  |  | < 0.0001 | [5 empty] | < 0.0001
健康項目 | シス-1,2-ジクロロエチレン |  | mg/l |  |  |  | < 0.0001 | [5 empty] | < 0.0001
健康項目 | 1,1,1-トリクロロエタン |  | mg/l |  |  |  | < 0.0001 | [5 empty] | < 0.0001
健康項目 | 1,1,2-トリクロロエタン |  | mg/l |  |  |  | < 0.0001 | [5 empty] | < 0.0001
健康項目 | トリクロロエチレン |  | mg/l |  |  |  | < 0.0001 | [5 empty] | < 0.0001
健康項目 | テトラクロロエチレン |  | mg/l |  |  |  | < 0.0001 | [5 empty] | < 0.0001
健康項目 | 1,3-ジクロロプロペン |  | mg/l |  |  |  | < 0.0002 | [5 empty] | < 0.0002
健康項目 | チウラム |  | mg/l |  |  |  | < 0.0005 | [5 empty] | < 0.0005
健康項目 | シマジン |  | mg/l |  |  |  | < 0.0003 | [5 empty] | < 0.0003
健康項目 | チオベンカルブ |  | mg/l |  |  |  | < 0.0003 | [5 empty] | < 0.0003
健康項目 | ベンゼン |  | mg/l |  |  |  | < 0.0001 | [5 empty] | < 0.0001
健康項目 | セレン |  | mg/l |  |  |  | < 0.002 | [5 empty] | < 0.002
健康項目 | 硝酸性窒素 |  | mg/l | 6.3 | 5.9 | 5.1 | 5.0 | 7.0 | 6.9 | 6.0 | 8.4 | 5.3 | 8.9 | 9.1 | 8.4
健康項目 | 亜硝酸性窒素 |  | mg/l | 0.01 | 0.01 | 0.01 | 0.01 | 0.02 | 0.01 | 0.02 | 0.01 | 0.01 | 0.18 | 0.22 | 0.18
健康項目 | 硝酸性窒素及び亜硝酸性窒素 |  | mg/l | 6.4 | 5.9 | 5.2 | 5.0 | 7.0 | 7.0 | 6.1 | 8.5 | 5.4 | 9.1 | 9.4 | 8.6
健康項目 | ふっ素 |  | mg/l |  |  |  | 0.08 | [5 empty] | 0.09
健康項目 | ほう素 |  | mg/l |  |  |  | 0.06 | [5 empty] | 0.04
健康項目 | 1,4-ジオキサン |  | mg/l |  |  |  | < 0.005 | [5 empty] | < 0.005
要監視項目 | クロロホルム（要監視） |  | mg/l
要監視項目 | トランス-1,2-ジクロロエチレン |  | mg/l
要監視項目 | 1,2-ジクロロプロパン |  | mg/l
要監視項目 | p-ジクロロベンゼン |  | mg/l
要監視項目 | イソキサチオン |  | mg/l
要監視項目 | ダイアジノン |  | mg/l
要監視項目 | フェニトロチオン |  | mg/l
要監視項目 | イソプロチオラン |  | mg/l
要監視項目 | オキシン銅 |  | mg/l
要監視項目 | クロロタロニル |  | mg/l
要監視項目 | プロピザミド |  | mg/l
要監視項目 | EPN |  | mg/l
要監視項目 | ジクロルボス |  | mg/l
要監視項目 | フェノブカルブ |  | mg/l
要監視項目 | イプロベンホス |  | mg/l
要監視項目 | クロルニトロフェン |  | mg/l
要監視項目 | トルエン |  | mg/l
要監視項目 | キシレン |  | mg/l
要監視項目 | フタル酸ジエチルヘキシル |  | mg/l
要監視項目 | ニッケル |  | mg/l |  |  |  | 0.001
要監視項目 | モリブデン |  | mg/l
要監視項目 | アンチモン |  | mg/l
要監視項目 | 塩化ビニルモノマー |  | mg/l
要監視項目 | エピクロロヒドリン |  | mg/l
要監視項目 | 全マンガン |  | mg/l
要監視項目 | ウラン |  | mg/l
要監視項目 | ペルフルオロオクタンスルホン酸(PFOS) |  | mg/l
要監視項目 | ペルフルオロオクタンスルホン酸（PFOS)(直鎖体) |  | mg/l
要監視項目 | ペルフルオロオクタン酸（PFOA） |  | mg/l
要監視項目 | ペルフルオロオクタン酸（PFOA）（直鎖体） |  | mg/l
要監視項目 | PFOS及びPFOAの合算値 |  | mg/l
トリハロメタン生成能 | トリハロメタン生成能 |  | mg/l
トリハロメタン生成能 | クロロホルム生成能 |  | mg/l
トリハロメタン生成能 | ブロモジクロロメタン生成能 |  | mg/l
トリハロメタン生成能 | ジブロモクロロメタン生成能 |  | mg/l
トリハロメタン生成能 | ブロモホルム生成能 |  | mg/l
特殊項目 | フェノール類 |  | mg/l |  |  |  | < 0.005
特殊項目 | 銅 |  | mg/l |  |  |  | 0.0023
特殊項目 | 亜鉛 |  | mg/l | 0.024 | 0.024 | 0.016 | 0.017 | 0.021 | 0.021 | 0.020 | 0.025 | 0.018 | 0.023 | 0.028 | 0.025
特殊項目 | 鉄_溶解性 |  | mg/l |  |  |  | 0.04
特殊項目 | マンガン_溶解性 |  | mg/l |  |  |  | 0.02
特殊項目 | クロム |  | mg/l
水生生物保全項目（環境基準） | 全亜鉛 |  | mg/l | 0.024 | 0.024 | 0.016 | 0.017 | 0.021 | 0.021 | 0.020 | 0.025 | 0.018 | 0.023 | 0.028 | 0.025
水生生物保全項目（環境基準） | 1904:ノニルフェノール |  | mg/l
水生生物保全項目（環境基準） | 1905:ノニルフェノール異性体No.01 |  | mg/l
水生生物保全項目（環境基準） | 1906:ノニルフェノール異性体No.02 |  | mg/l
水生生物保全項目（環境基準） | 1907:ノニルフェノール異性体No.03 |  | mg/l
水生生物保全項目（環境基準） | 1908:ノニルフェノール異性体No.04 |  | mg/l
水生生物保全項目（環境基準） | 1909:ノニルフェノール異性体No.05 |  | mg/l
水生生物保全項目（環境基準） | 1910:ノニルフェノール異性体No.06 |  | mg/l
水生生物保全項目（環境基準） | 1911:ノニルフェノール異性体No.07 |  | mg/l
水生生物保全項目（環境基準） | 1912:ノニルフェノール異性体No.08 |  | mg/l
水生生物保全項目（環境基準） | 1913:ノニルフェノール異性体No.09 |  | mg/l
水生生物保全項目（環境基準） | 1914:ノニルフェノール異性体No.10 |  | mg/l
水生生物保全項目（環境基準） | 1915:ノニルフェノール異性体No.11 |  | mg/l
水生生物保全項目（環境基準） | 1916:ノニルフェノール異性体No.12 |  | mg/l
水生生物保全項目（環境基準） | 1917:ノニルフェノール異性体No.13 |  | mg/l
水生生物保全項目（環境基準） | 1940:LAS |  | mg/l
水生生物保全項目（環境基準） | 1941:C10-LAS |  | mg/l
水生生物保全項目（環境基準） | 1942:C11-LAS |  | mg/l
水生生物保全項目（環境基準） | 1943:C12-LAS |  | mg/l
水生生物保全項目（環境基準） | 1944:C13-LAS |  | mg/l
水生生物保全項目（環境基準） | 1945:C14-LAS |  | mg/l
水生生物保全項目（要監視） | クロロホルム（水生生物保全） |  | mg/l
水生生物保全項目（要監視） | フェノール |  | mg/l
水生生物保全項目（要監視） | ホルムアルデヒド |  | mg/l
水生生物保全項目（要監視） | 1970:４-t-オクチルフェノール |  | mg/l
水生生物保全項目（要監視） | 1971:アニリン |  | mg/l
水生生物保全項目（要監視） | 1972:２，４-ジクロロフェノール |  | mg/l
その他項目 | アンモニア性窒素 |  | mg/l | 0.05 | 0.04 | 0.04 | 0.05 | 0.04 | 0.06 | 0.07 | 0.04 | 0.06 | 0.19 | 0.37 | 0.23
その他項目 | 燐酸態燐 |  | mg/l | 0.33 | 0.41 | 0.49 | 0.72 | 0.47 | 0.45 | 0.34 | 0.60 | 0.60 | 0.63 | 0.74 | 0.71
その他項目 | 電気伝導率 |  | mS/m | 55 | 53 | 51 | 50 | 60 | 56 | 45 | 54 | 55 | 52 | 54 | 53
その他項目 | 塩化物イオン |  | mg/l |  |  |  | 56 | [5 empty] | 46
その他項目 | 塩分
その他項目 | 陰イオン界面活性剤 |  | mg/l |  |  |  | < 0.03
その他項目 | クロロフィルa |  | μg/l
その他項目 | 前日天候 |  |  | 1 | 2 | 4 | 6 | 1 | 2 | 4 | 1 | 4 | 1 | 1 | 1
その他項目 | 流速 |  | m/s | 0.12 | 0.12 | 0.14 | 0.14 | 0.13 | 0.13 | 0.15 | 0.11 | 0.14 | 0.10 | 0.12 | 0.12
その他項目 | 透視度 |  |  | > 100 | > 100 | > 100 | > 100 | > 100 | > 100 | > 100 | > 100 | > 100 | > 100 | > 100 | > 100
その他項目 | その他項目11
その他項目 | その他項目12
その他項目 | その他項目13
その他項目 | その他項目14
その他項目 | その他項目15
その他項目 | その他項目16
その他項目 | その他項目17
その他項目 | その他項目18
その他項目 | その他項目19
その他項目 | その他項目20
その他項目 | その他項目21
その他項目 | その他項目22
その他項目 | その他項目23
その他項目 | その他項目24
その他項目 | その他項目25
その他項目 | その他項目26
その他項目 | その他項目27
その他項目 | その他項目28
その他項目 | その他項目29
その他項目 | その他項目30
その他項目 | その他項目31
その他項目 | その他項目32
その他項目 | その他項目33
その他項目 | その他項目34
その他項目 | その他項目35
その他項目 | その他項目36
その他項目 | その他項目37
その他項目 | その他項目38
その他項目 | その他項目39
その他項目 | その他項目40
備考